## Rekapitulace stavby
Export VZ |  | List obsahuje: |  |  |  |  | 1) Rekapitulace stavby |  |  | 2) Rekapitulace objektů stavby a soupisů prací | [16 empty] | 3.0 |  |  |  |  | False | False | {1ab7470d-157f-474c-9968-62307cd36483}
[18 empty] | >> skryté sloupce << | [12 empty] | 0,01 | 21
[31 empty] | 0,01 | 15
|  | REKAPITULACE STAVBY | [16 empty] | v --- níže se nacházejí doplnkové a pomocné údaje k sestavám --- v | [11 empty] | 0,001
|  | Kód: |  |  |  |  | 427-18 | [23 empty] | 0,01
|  | Stavba: |  |  |  |  | Jivina-chodník podél sil. II/117 | [23 empty] | 0,01
|  | KSO: | [11 empty] | CC-CZ: | [16 empty] | 0,01
|  | Místo: |  |  |  |  | obec Jivina | [6 empty] | Datum: |  | 15. 10. 2018 | [14 empty] | 0,01
0,01
|  | Zadavatel: | [11 empty] | IČ: | [16 empty] | 0,01
|  |  | obec Jivina ,Jivina 76 Komárov | [10 empty] | DIČ: | [16 empty] | 0,01
0,01
|  | Uchazeč: | [11 empty] | IČ: | [16 empty] | 0,01
[14 empty] | DIČ: | [16 empty] | 0,01
False
|  | Projektant: | [11 empty] | IČ: | [16 empty] | False
|  |  | J.Mška | [10 empty] | DIČ: | [16 empty] | True
0,01
|  | Poznámka: | [28 empty] | 0,01
|  |  | Soupis prací je sestaven s využitím Cenové soustavy ÚRS. Položky, které pochází z této cenové soustavy, jsou ve sloupci 'Cenová soustava' označeny popisem 'CS ÚRS' a úrovní příslušného kalendářního pololetí. Veškeré další informace vymezující popis a podmínky použití těchto položek z Cenové soustavy, které nejsou uvedeny přímo v soupisu prací, jsou neomezeně dálkově k dispozici na www.cs-urs.cz, sekce Cenové a technické podmínky. | [27 empty] | False
|  | Cena bez DPH | [11 empty] | 0
[8 empty] | Sazba daně |  | Základ daně |  |  |  | Výše daně
|  | DPH |  | základní |  |  |  | 21% |  | 0 |  |  |  | 0
|  |  |  | snížená |  |  |  | 15% |  | 0 |  |  |  | 0
|  |  |  | zákl. přenesená |  |  |  | 21% |  | 0 |  |  |  | 0
|  |  |  | sníž. přenesená |  |  |  | 15% |  | 0 |  |  |  | 0
|  |  |  | nulová |  |  |  | 0% |  | 0 |  |  |  | 0
|  | Cena s DPH | [6 empty] | v |  | CZK |  |  | 0
REKAPITULACE OBJEKTŮ STAVBY A SOUPISŮ PRACÍ
| Kód: | [6 empty] | 427-18
| Stavba: | [6 empty] | Jivina-chodník podél sil. II/117
| Místo: | [6 empty] | obec Jivina |  |  |  |  | Datum: |  | 15. 10. 2018
| Zadavatel: | [6 empty] | obec Jivina ,Jivina 76 Komárov |  |  |  |  | Projektant: |  | J.Mška |  |  |  | Informatívní údaje z listů zakázek
Uchazeč:
| Kód |  |  |  | Objekt, Soupis prací | [6 empty] | Cena bez DPH [CZK] |  |  |  | Cena s DPH [CZK] | Typ |  | z toho Ostat. náklady [CZK] | DPH [CZK] | Normohodiny [h] | DPH základní [CZK] | DPH snížená [CZK] | DPH základní přenesená [CZK] | DPH snížená přenesená [CZK] | Základna DPH základní | Základna DPH snížená | Základna DPH zákl. přenesená | Základna DPH sníž. přenesená | Základna DPH nulová
| Náklady stavby celkem | [10 empty] | 0 |  |  |  | 0 |  |  | 0 | 0 | 5236.3542 | 0 | 0 | 0 | 0 | 0 | 0 | 0 | 0 | 0 | D | 0 | ###NOIMPORT### | IMPORT | {1ab7470d-157f-474c-9968-62307cd36483} | {00000000-0000-0000-0000-000000000000}
/ |  | 1 |  |  |  | SO 101 Komunikace | [5 empty] | 0 |  |  |  | 0 | ING |  | 0 | 0 | 2923.3156 | 0 | 0 | 0 | 0 | 0 | 0 | 0 | 0 | 0 |  | 1 |  | IMPORT | {855e32f2-7856-4da4-9cc6-c5265bc9fb07} | {1ab7470d-157f-474c-9968-62307cd36483} | 822 24 | 2
/ |  | 2 |  |  |  | SO 301 Kanalizace deštová | [5 empty] | 0 |  |  |  | 0 | ING |  | 0 | 0 | 2313.0385 | 0 | 0 | 0 | 0 | 0 | 0 | 0 | 0 | 0 |  | 1 |  | IMPORT | {fac869cc-d2e0-4f5a-8ed1-4bc37b44ccec} | {1ab7470d-157f-474c-9968-62307cd36483} | 827 21 1 | 2
/ |  | VON |  |  |  | Vedlejší a ostatní náklady stavby | [5 empty] | 0 |  |  |  | 0 | VON |  | 0 | 0 | 0 | 0 | 0 | 0 | 0 | 0 | 0 | 0 | 0 | 0 |  | 1 |  | IMPORT | {0c563496-43d5-4934-8bae-f2836491e19c} | {1ab7470d-157f-474c-9968-62307cd36483} |  | 2

## 1 - SO 101 Komunikace
| List obsahuje: |  | 1) Krycí list soupisu | 2) Rekapitulace |  |  | 3) Soupis prací | Zpět na list: | Rekapitulace stavby
[9 empty] | >> skryté sloupce << | [9 empty] | {855e32f2-7856-4da4-9cc6-c5265bc9fb07}
2
| KRYCÍ LIST SOUPISU | [8 empty] | v --- níže se nacházejí doplnkové a pomocné údaje k sestavám --- v | [8 empty] | False
Stavba:
Jivina-chodník podél sil. II/117
Objekt:
1 - SO 101 Komunikace
| KSO: |  | 822 24 |  |  | CC-CZ:
| Místo: |  | obec Jivina |  |  | Datum: | 15. 10. 2018
| Zadavatel: |  |  |  |  | IČ:
|  | obec Jivina ,Jivina 76 Komárov |  |  |  | DIČ:
| Uchazeč: |  |  |  |  | IČ:
DIČ:
| Projektant: |  |  |  |  | IČ:
|  | J.Mška |  |  |  | DIČ:
Poznámka:
| Cena bez DPH | [5 empty] | 0
|  |  | Základ daně |  |  | Sazba daně | Výše daně
| DPH | základní | 0 |  |  | 21% | 0
|  | snížená | 0 |  |  | 15% | 0
|  | zákl. přenesená | 0 |  |  | 21% | 0
|  | sníž. přenesená | 0 |  |  | 15% | 0
|  | nulová | 0 |  |  | 0% | 0
| Cena s DPH |  |  | v | CZK |  | 0
REKAPITULACE ČLENĚNÍ SOUPISU PRACÍ
Stavba:
Jivina-chodník podél sil. II/117
Objekt:
1 - SO 101 Komunikace
Místo: |  |  | obec Jivina |  |  | Datum: | 15. 10. 2018
Zadavatel: |  |  | obec Jivina ,Jivina 76 Komárov |  |  | Projektant: | J.Mška
Uchazeč:
Kód dílu - Popis | [6 empty] | Cena celkem [CZK]
Náklady soupisu celkem | [6 empty] | 0 | [12 empty] | -1
| HSV - Práce a dodávky HSV | [5 empty] | 0
| 1 - Zemní práce | [5 empty] | 0
| 2 - Zakládání | [5 empty] | 0
| 3 - Svislé a kompletní konstrukce | [5 empty] | 0
| 4 - Vodorovné konstrukce | [5 empty] | 0
| 5 - Komunikace pozemní | [5 empty] | 0
| 8 - Trubní vedení | [5 empty] | 0
| 9 - Ostatní konstrukce a práce+přesun hmot | [5 empty] | 0
| 998 - Přesun hmot | [5 empty] | 0
| M - Práce a dodávky M | [5 empty] | 0
| 46-M - Zemní práce při extr.mont.pracích | [5 empty] | 0
SOUPIS PRACÍ
Stavba:
Jivina-chodník podél sil. II/117
Objekt:
1 - SO 101 Komunikace
Místo: |  |  | obec Jivina |  |  | Datum: | 15. 10. 2018
Zadavatel: |  |  | obec Jivina ,Jivina 76 Komárov |  |  | Projektant: | J.Mška
Uchazeč:
PČ | Typ | Kód | Popis | MJ | Množství | J.cena [CZK] | Cena celkem [CZK] | Cenová soustava |  | Poznámka | DPH | J. Nh [h] | Nh celkem [h] | J. hmotnost [t] | Hmotnost celkem [t] | J. suť [t] | Suť Celkem [t]
Náklady soupisu celkem | [6 empty] | 0 | [5 empty] | 2923.3156 |  | 556.1109 |  | 71.528 |  | D | -1 | [10 empty] | 0
| D | HSV | Práce a dodávky HSV |  |  |  | 0 | [5 empty] | 1855.2246 |  | 551.9259 |  | 71.528 | 1 | D | 0 |  |  |  | ROZPOCET | [6 empty] | 0
| D | 1 | Zemní práce |  |  |  | 0 | [5 empty] | 760.3263 |  | 182.3202 |  | 69.685 | 1 | D | 1 |  |  |  | ROZPOCET | [6 empty] | 0
1 | K | 111201101 | Odstranění křovin a stromů průměru kmene do 100 mm i s kořeny z celkové plochy do 1000 m2 | m2 | 122 |  | 0 | CS ÚRS 2018 01 |  |  | základní | 0.172 | 20.984 | 0 | 0 | 0 | 0 | 4 | K | 2 |  |  |  | ROZPOCET | 0 | 0 | 0 | 0 | 0 | 1 | 0 | 4 | 1476061667
| PP |  | Odstranění křovin a stromů s odstraněním kořenů průměru kmene do 100 mm do sklonu terénu 1 : 5, při celkové ploše do 1 000 m2 | [15 empty] | PP | 2
| VV |  | 15 "prořezání větví sousedních stromů - pro manipulaci stavební techniky" |  | 15 | [13 empty] | VV | 2 | 2 | True | 0 | ROZPOCET
| VV |  | 107 |  | 107 | [13 empty] | VV | 2 | 2 | True | 0 | ROZPOCET
| VV |  | Součet |  | 122 | [13 empty] | VV | 2 | 4 | True | 1 | ROZPOCET
2 | K | 11120140R | Likvidace křovin a stromů průměru kmene do 100 mm způsobem -štěpkováním vč.odvozu štěpky do 1km | m2 | 122 |  | 0 |  |  |  | základní | 0.07 | 8.54 | 0.00018 | 0.02196 | 0 | 0 | 4 | K | 2 |  |  |  | ROZPOCET | 0 | 0 | 0 | 0 | 0 | 1 | 0 | 4 | -581753621
| VV |  | 122 |  | 122 | [13 empty] | VV | 2 | 2 | True | 1 | ROZPOCET
3 | K | 111301111 | Sejmutí drnu tl do 100 mm s přemístěním do 50 m nebo naložením na dopravní prostředek | m2 | 25.34 |  | 0 | CS ÚRS 2018 01 |  |  | základní | 0.209 | 5.2961 | 0 | 0 | 0 | 0 | 4 | K | 2 |  |  |  | ROZPOCET | 0 | 0 | 0 | 0 | 0 | 1 | 0 | 4 | 1299157811
| PP |  | Sejmutí drnu tl. do 100 mm, v jakékoliv ploše | [15 empty] | PP | 2
| VV |  | 506.8*0.1*0.5 "dle tabulky" |  | 25.34 | [13 empty] | VV | 2 | 2 | True | 0 | ROZPOCET
| VV |  | Součet |  | 25.34 | [13 empty] | VV | 2 | 4 | True | 0 | ROZPOCET
| VV |  | 25.34 |  | 25.34 | [13 empty] | VV | 2 | 2 | True | 1 | ROZPOCET
4 | K | 11210112R | Odstranění stromů listnatých průměru kmene do 300 mm vč.pařezů +.odvoz do 1km +štěpkování větví vč.odvozu štěpky | kus | 2 |  | 0 |  |  |  | základní | 0.28 | 0.56 | 0 | 0 | 0 | 0 | 4 | K | 2 |  |  |  | ROZPOCET | 0 | 0 | 0 | 0 | 0 | 1 | 0 | 4 | -1539700538
| VV |  | 2 |  | 2 | [13 empty] | VV | 2 | 2 | True | 1 | ROZPOCET
5 | K | 113107182 | Odstranění podkladu živičného tl 100 mm strojně pl přes 50 do 200 m2 | m2 | 103.5 |  | 0 | CS ÚRS 2018 01 |  |  | základní | 0.108 | 11.178 | 0 | 0 | 0.22 | 22.77 | 4 | K | 2 |  |  |  | ROZPOCET | 0 | 0 | 0 | 0 | 0 | 1 | 0 | 4 | -2108329006
| PP |  | Odstranění podkladů nebo krytů strojně plochy jednotlivě přes 50 m2 do 200 m2 s přemístěním hmot na skládku na vzdálenost do 20 m nebo s naložením na dopravní prostředek živičných, o tl. vrstvy přes 50 do 100 mm | [15 empty] | PP | 2
| VV |  | 10+0.5+1+0.5+74+17.5 |  | 103.5 | [13 empty] | VV | 2 | 2 | True | 0 | ROZPOCET
| VV |  | Součet |  | 103.5 | [13 empty] | VV | 2 | 4 | True | 1 | ROZPOCET
6 | K | 113107337 | Odstranění podkladu z betonu vyztuženého sítěmi tl 300 mm strojně pl do 50 m2 | m2 | 12.5 |  | 0 | CS ÚRS 2018 01 |  |  | základní | 0.631 | 7.8875 | 0 | 0 | 0.63 | 7.875 | 4 | K | 2 |  |  |  | ROZPOCET | 0 | 0 | 0 | 0 | 0 | 1 | 0 | 4 | -1875987985
| PP |  | Odstranění podkladů nebo krytů strojně plochy jednotlivě do 50 m2 s přemístěním hmot na skládku na vzdálenost do 3 m nebo s naložením na dopravní prostředek z betonu vyztuženého sítěmi, o tl. vrstvy přes 150 do 300 mm | [15 empty] | PP | 2
| VV |  | 5*2.5 " čekárna" |  | 12.5 | [13 empty] | VV | 2 | 2 | True | 1 | ROZPOCET
7 | K | 113154113 | Frézování živičného krytu tl 50 mm pruh š 0,5 m pl do 500 m2 bez překážek v trase | m2 | 305 |  | 0 | CS ÚRS 2018 01 |  |  | základní | 0.076 | 23.18 | 4e-05 | 0.0122 | 0.128 | 39.04 | 4 | K | 2 |  |  |  | ROZPOCET | 0 | 0 | 0 | 0 | 0 | 1 | 0 | 4 | -1755419514
| PP |  | Frézování živičného podkladu nebo krytu s naložením na dopravní prostředek plochy do 500 m2 bez překážek v trase pruhu šířky do 0,5 m, tloušťky vrstvy 50 mm | [15 empty] | PP | 2
| VV |  | 305 "dle proj" |  | 305 | [13 empty] | VV | 2 | 2 | True | 1 | ROZPOCET
8 | K | 121101101 | Sejmutí ornice s přemístěním na vzdálenost do 50 m | m3 | 25.34 |  | 0 | CS ÚRS 2018 01 |  |  | základní | 0.097 | 2.458 | 0 | 0 | 0 | 0 | 4 | K | 2 |  |  |  | ROZPOCET | 0 | 0 | 0 | 0 | 0 | 1 | 0 | 4 | -1746373879
| PP |  | Sejmutí ornice nebo lesní půdy s vodorovným přemístěním na hromady v místě upotřebení nebo na dočasné či trvalé skládky se složením, na vzdálenost do 50 m | [15 empty] | PP | 2
| VV |  | 506.8*0.1*0.5 "dle tabulky" |  | 25.34 | [13 empty] | VV | 2 | 2 | True | 0 | ROZPOCET
| VV |  | Součet |  | 25.34 | [13 empty] | VV | 2 | 4 | True | 0 | ROZPOCET
| VV |  | 25.34 |  | 25.34 | [13 empty] | VV | 2 | 2 | True | 1 | ROZPOCET
9 | K | 122202202 | Odkopávky a prokopávky nezapažené pro silnice objemu do 1000 m3 v hornině tř. 3 | m3 | 144.54 |  | 0 | CS ÚRS 2018 01 |  |  | základní | 0.223 | 32.2324 | 0 | 0 | 0 | 0 | 4 | K | 2 |  |  |  | ROZPOCET | 0 | 0 | 0 | 0 | 0 | 1 | 0 | 4 | -1770311263
| PP |  | Odkopávky a prokopávky nezapažené pro silnice s přemístěním výkopku v příčných profilech na vzdálenost do 15 m nebo s naložením na dopravní prostředek v hornině tř. 3 přes 100 do 1 000 m3 | [15 empty] | PP | 2
| VV |  | 229.8*0.6 " dle tabulky zem.prací" |  | 137.88 | [13 empty] | VV | 2 | 2 | True | 0 | ROZPOCET
| VV |  | 28.25*0.25 " dlažba" |  | 7.063 | [13 empty] | VV | 2 | 2 | True | 0 | ROZPOCET
| VV |  | Součet |  | 144.943 | [13 empty] | VV | 2 | 4 | True | 0 | ROZPOCET
| VV |  | 144.54 |  | 144.54 | [13 empty] | VV | 2 | 2 | True | 1 | ROZPOCET
10 | K | 122302202 | Odkopávky a prokopávky nezapažené pro silnice objemu do 1000 m3 v hornině tř. 4 | m3 | 105.47 |  | 0 | CS ÚRS 2018 01 |  |  | základní | 0.434 | 45.774 | 0 | 0 | 0 | 0 | 4 | K | 2 |  |  |  | ROZPOCET | 0 | 0 | 0 | 0 | 0 | 1 | 0 | 4 | 1087638290
| PP |  | Odkopávky a prokopávky nezapažené pro silnice s přemístěním výkopku v příčných profilech na vzdálenost do 15 m nebo s naložením na dopravní prostředek v hornině tř. 4 přes 100 do 1 000 m3 | [15 empty] | PP | 2
| VV |  | 229.8*0.3 |  | 68.94 | [13 empty] | VV | 2 | 2 | True | 0 | ROZPOCET
| VV |  | 36.53 "podkl.vrstvy" |  | 36.53 | [13 empty] | VV | 2 | 2 | True | 0 | ROZPOCET
| VV |  | Součet |  | 105.47 | [13 empty] | VV | 2 | 4 | True | 1 | ROZPOCET
11 | K | 122451202 | Odkopávky a prokopávky nezapažené provedené v hornině tř. 5 skalní frézou přes 100 do 1 000 m3 | m3 | 11.49 |  | 0 | CS ÚRS 2018 01 |  |  | základní | 0.264 | 3.0334 | 1e-05 | 0.0001149 | 0 | 0 | 4 | K | 2 |  |  |  | ROZPOCET | 0 | 0 | 0 | 0 | 0 | 1 | 0 | 4 | 1954916271
| PP |  | Odkopávky a prokopávky nezapažené provedené skalní frézou s přehozením výkopku na vzdálenost do 3 m nebo s naložením na dopravní prostředek v hornině tř. 5 přes 100 do 1 000 m3 | [15 empty] | PP | 2
| VV |  | 229.8*0.05 |  | 11.49 | [13 empty] | VV | 2 | 2 | True | 0 | ROZPOCET
| VV |  | Součet |  | 11.49 | [13 empty] | VV | 2 | 4 | True | 1 | ROZPOCET
12 | K | 122551202 | Odkopávky a prokopávky nezapažené provedené v hornině tř. 6 skalní frézou přes 100 do 1 000 m3 | m3 | 11.49 |  | 0 | CS ÚRS 2018 01 |  |  | základní | 0.23 | 2.6427 | 0.0002 | 0.002298 | 0 | 0 | 4 | K | 2 |  |  |  | ROZPOCET | 0 | 0 | 0 | 0 | 0 | 1 | 0 | 4 | -245075629
| PP |  | Odkopávky a prokopávky nezapažené provedené skalní frézou s přehozením výkopku na vzdálenost do 3 m nebo s naložením na dopravní prostředek v hornině tř. 6 přes 100 do 1 000 m3 | [15 empty] | PP | 2
| VV |  | 229.8*0.05 |  | 11.49 | [13 empty] | VV | 2 | 2 | True | 1 | ROZPOCET
13 | K | 12000110R | Příplatek za ztížení vykopávky v blízkosti podzemního vedení vč.zajištění inžen.sítí | m3 | 15 |  | 0 |  |  |  | základní | 1.548 | 23.22 | 0 | 0 | 0 | 0 | 4 | K | 2 |  |  |  | ROZPOCET | 0 | 0 | 0 | 0 | 0 | 1 | 0 | 4 | -329912513
| PP |  | Příplatek za ztížení vykopávky v blízkosti podzemního vedení vč.zajištění inžen.sítí | [15 empty] | PP | 2
| VV |  | 15 "5%" |  | 15 | [13 empty] | VV | 2 | 2 | True | 0 | ROZPOCET
| VV |  | Součet |  | 15 | [13 empty] | VV | 2 | 4 | True | 1 | ROZPOCET
14 | K | 131301101 | Hloubení jam nezapažených v hornině tř. 4 objemu do 100 m3 HV | m3 | 5.54 |  | 0 | CS ÚRS 2018 01 |  |  | základní | 1.272 | 7.0469 | 0 | 0 | 0 | 0 | 4 | K | 2 |  |  |  | ROZPOCET | 0 | 0 | 0 | 0 | 0 | 1 | 0 | 4 | -1273480854
| PP |  | Hloubení nezapažených jam a zářezů s urovnáním dna do předepsaného profilu a spádu v hornině tř. 4 do 100 m3 | [15 empty] | PP | 2
| VV |  | (1.2*1.6+2.85*3.25)*0.5*1.65 "HV" |  | 9.226 | [13 empty] | VV | 2 | 2 | True | 0 | ROZPOCET
| VV |  | Součet |  | 9.226 | [13 empty] | VV | 2 | 4 | True | 0 | ROZPOCET
| VV |  | 9.23*0.6 |  | 5.538 | [13 empty] | VV | 2 | 2 | True | 0 | ROZPOCET
| VV |  | 5.54 |  | 5.54 | [13 empty] | VV | 2 | 2 | True | 1 | ROZPOCET
15 | K | 138401101 | Dolamování hloubených vykopávek jam ve vrstvě tl do 1000 mm v hornině tř. 5 | m3 | 3.7 |  | 0 | CS ÚRS 2018 01 |  |  | základní | 4.503 | 16.6611 | 0 | 0 | 0 | 0 | 4 | K | 2 |  |  |  | ROZPOCET | 0 | 0 | 0 | 0 | 0 | 1 | 0 | 4 | -1049530386
| PP |  | Dolamování zapažených nebo nezapažených hloubených vykopávek v horninách tř. 5 až 7 s použitím pneum s příp. nutným přemístěním výkopku ve výkopišti, bez naložení jam nebo zářezů, ve vrstvě tl. do 1 000 mm v hornině tř. 5 | [15 empty] | PP | 2
| VV |  | 9.23*0.4 |  | 3.692 | [13 empty] | VV | 2 | 2 | True | 0 | ROZPOCET
| VV |  | Součet |  | 3.692 | [13 empty] | VV | 2 | 4 | True | 0 | ROZPOCET
| VV |  | 3.7 |  | 3.7 | [13 empty] | VV | 2 | 2 | True | 1 | ROZPOCET
16 | K | 132301101 | Hloubení rýh š do 600 mm v hornině tř. 4 objemu do 100 m3 | m3 | 77.62 |  | 0 | CS ÚRS 2018 01 |  |  | základní | 3.937 | 305.5899 | 0 | 0 | 0 | 0 | 4 | K | 2 |  |  |  | ROZPOCET | 0 | 0 | 0 | 0 | 0 | 1 | 0 | 4 | 1455917384
| PP |  | Hloubení zapažených i nezapažených rýh šířky do 600 mm s urovnáním dna do předepsaného profilu a spádu v hornině tř. 4 do 100 m3 | [15 empty] | PP | 2
| VV |  | 75.96 "dle tabulky" |  | 75.96 | [13 empty] | VV | 2 | 2 | True | 0 | ROZPOCET
| VV |  | 0.6*1.15*0.8*3 "patky pod čekárnu" |  | 1.656 | [13 empty] | VV | 2 | 2 | True | 0 | ROZPOCET
| VV |  | Součet |  | 77.616 | [13 empty] | VV | 2 | 4 | True | 0 | ROZPOCET
| VV |  | 77.62 |  | 77.62 | [13 empty] | VV | 2 | 2 | True | 1 | ROZPOCET
17 | K | 132201101 | Hloubení rýh š do 600 mm v hornině tř. 3 objemu do 100 m3 HV | m3 | 25.13 |  | 0 | CS ÚRS 2018 01 |  |  | základní | 2.32 | 58.3016 | 0 | 0 | 0 | 0 | 4 | K | 2 |  |  |  | ROZPOCET | 0 | 0 | 0 | 0 | 0 | 1 | 0 | 4 | -140235113
| PP |  | Hloubení zapažených i nezapažených rýh šířky do 600 mm s urovnáním dna do předepsaného profilu a spádu v hornině tř. 3 do 100 m3 | [15 empty] | PP | 2
| VV |  | 0.35*71.8 "palisady" |  | 25.13 | [13 empty] | VV | 2 | 2 | True | 0 | ROZPOCET
| VV |  | Součet |  | 25.13 | [13 empty] | VV | 2 | 4 | True | 1 | ROZPOCET
18 | K | 162201102 | Vodorovné přemístění do 50 m výkopku/sypaniny z horniny tř. 1 až 4 ornice | m3 | 25.34 |  | 0 | CS ÚRS 2018 01 |  |  | základní | 0.074 | 1.8752 | 0 | 0 | 0 | 0 | 4 | K | 2 |  |  |  | ROZPOCET | 0 | 0 | 0 | 0 | 0 | 1 | 0 | 4 | 1619412924
| PP |  | Vodorovné přemístění výkopku nebo sypaniny po suchu na obvyklém dopravním prostředku, bez naložení výkopku, avšak se složením bez rozhrnutí z horniny tř. 1 až 4 na vzdálenost přes 20 do 50 m | [15 empty] | PP | 2
| VV |  | 25.34 |  | 25.34 | [13 empty] | VV | 2 | 2 | True | 1 | ROZPOCET
19 | K | 162701105 | Vodorovné přemístění do 10000 m výkopku/sypaniny z horniny tř. 1 až 4 | m3 | 355.48 |  | 0 | CS ÚRS 2018 01 |  |  | základní | 0.083 | 29.5048 | 0 | 0 | 0 | 0 | 4 | K | 2 |  |  |  | ROZPOCET | 0 | 0 | 0 | 0 | 0 | 1 | 0 | 4 | 1327182916
| PP |  | Vodorovné přemístění výkopku nebo sypaniny po suchu na obvyklém dopravním prostředku, bez naložení výkopku, avšak se složením bez rozhrnutí z horniny tř. 1 až 4 na vzdálenost přes 9 000 do 10 000 m | [15 empty] | PP | 2
| VV |  | 25.34 "drny" |  | 25.34 | [13 empty] | VV | 2 | 2 | True | 0 | ROZPOCET
| VV |  | Mezisoučet |  | 25.34 | [13 empty] | VV | 2 | 3 | True | 0 | ROZPOCET
| VV |  | 144.54+105.47+9.23+25.13+77.62 "zemina+podkl.vr." |  | 361.99 | [13 empty] | VV | 2 | 2 | True | 0 | ROZPOCET
| VV |  | -(6.3++25.55) "zasyp+dosyp" |  | -31.85 | [13 empty] | VV | 2 | 2 | True | 0 | ROZPOCET
| VV |  | Mezisoučet |  | 330.14 | [13 empty] | VV | 2 | 3 | True | 0 | ROZPOCET
| VV |  | Součet |  | 355.48 | [13 empty] | VV | 2 | 4 | True | 1 | ROZPOCET
20 | K | 162701155 | Vodorovné přemístění do 10000 m výkopku/sypaniny z horniny tř. 5 až 7 | m3 | 22.98 |  | 0 | CS ÚRS 2018 01 |  |  | základní | 0.106 | 2.4359 | 0 | 0 | 0 | 0 | 4 | K | 2 |  |  |  | ROZPOCET | 0 | 0 | 0 | 0 | 0 | 1 | 0 | 4 | -172429302
| PP |  | Vodorovné přemístění výkopku nebo sypaniny po suchu na obvyklém dopravním prostředku, bez naložení výkopku, avšak se složením bez rozhrnutí z horniny tř. 5 až 7 na vzdálenost přes 9 000 do 10 000 m | [15 empty] | PP | 2
| VV |  | 229.8*0.1 |  | 22.98 | [13 empty] | VV | 2 | 2 | True | 0 | ROZPOCET
| VV |  | Součet |  | 22.98 | [13 empty] | VV | 2 | 4 | True | 1 | ROZPOCET
21 | K | 167101101 | Nakládání výkopku z hornin tř. 1 až 4 do 100 m3 ornice zpet | m3 | 25.34 |  | 0 | CS ÚRS 2018 01 |  |  | základní | 0.652 | 16.5217 | 0 | 0 | 0 | 0 | 4 | K | 2 |  |  |  | ROZPOCET | 0 | 0 | 0 | 0 | 0 | 1 | 0 | 4 | -565061356
| PP |  | Nakládání, skládání a překládání neulehlého výkopku nebo sypaniny nakládání, množství do 100 m3, z hornin tř. 1 až 4 | [15 empty] | PP | 2
| VV |  | 25.34 |  | 25.34 | [13 empty] | VV | 2 | 2 | True | 1 | ROZPOCET
22 | K | 1671011R | Nakládání +dodávka+přemístění ornice | m3 | 5.82 |  | 0 |  |  |  | základní | 0.652 | 3.7946 | 0 | 0 | 0 | 0 | 4 | K | 2 |  |  |  | ROZPOCET | 0 | 0 | 0 | 0 | 0 | 1 | 0 | 4 | -1824093704
| PP |  | Nakládání +dodávka+přemístění ornice | [15 empty] | PP | 2
| VV |  | ((233+78)*0.1-25.34)*1.01 |  | 5.818 | [13 empty] | VV | 2 | 2 | True | 0 | ROZPOCET
| VV |  | Součet |  | 5.818 | [13 empty] | VV | 2 | 4 | True | 0 | ROZPOCET
| VV |  | 5.82 |  | 5.82 | [13 empty] | VV | 2 | 2 | True | 1 | ROZPOCET
23 | K | 171201211 | Poplatek za uložení stavebního odpadu - zeminy a kameniva na skládce | t | 681.23 |  | 0 | CS ÚRS 2018 01 |  |  | základní | 0 | 0 | 0 | 0 | 0 | 0 | 4 | K | 2 |  |  |  | ROZPOCET | 0 | 0 | 0 | 0 | 0 | 1 | 0 | 4 | 264985856
| PP |  | Poplatek za uložení stavebního odpadu na skládce (skládkovné) zeminy a kameniva zatříděného do Katalogu odpadů pod kódem 170 504 | [15 empty] | PP | 2
| VV |  | (355.48+22.98)*1.8 |  | 681.228 | [13 empty] | VV | 2 | 2 | True | 0 | ROZPOCET
| VV |  | Součet |  | 681.228 | [13 empty] | VV | 2 | 4 | True | 0 | ROZPOCET
| VV |  | 681.23 |  | 681.23 | [13 empty] | VV | 2 | 2 | True | 1 | ROZPOCET
24 | K | 17410110. | Zásyp-dosyp jam, šachet rýh nebo kolem objektů sypaninou se zhutněním | m3 | 120.94 |  | 0 |  |  |  | základní | 0.299 | 36.1611 | 0 | 0 | 0 | 0 | 4 | K | 2 |  |  |  | ROZPOCET | 0 | 0 | 0 | 0 | 0 | 1 | 0 | 4 | -1994772635
| PP |  | Zásyp sypaninou z jakékoliv horniny s uložením výkopku ve vrstvách se zhutněním jam, šachet, rýh nebo kolem objektů v těchto vykopávkách | [15 empty] | PP | 2
| VV |  | 95.39 "dle tabulky" |  | 95.39 | [13 empty] | VV | 2 | 2 | True | 0 | ROZPOCET
| VV |  | Mezisoučet sterk |  | 95.39 | [13 empty] | VV | 2 | 3 | True | 0 | ROZPOCET
| VV |  | 25.55 "dle tabulky" |  | 25.55 | [13 empty] | VV | 2 | 2 | True | 0 | ROZPOCET
| VV |  | Mezisoučet zemina |  | 25.55 | [13 empty] | VV | 2 | 3 | True | 0 | ROZPOCET
| VV |  | Součet |  | 120.94 | [13 empty] | VV | 2 | 4 | True | 1 | ROZPOCET
25 | M | 58344172R | štěrkodrť frakce 0-63 | t | 182.09 |  | 0 |  |  |  | základní | 0 | 0 | 1 | 182.09 | 0 | 0 | 8 | M | 2 |  |  |  | ROZPOCET | 0 | 0 | 0 | 0 | 0 | 1 | 0 | 4 | -1560297489
| PP |  | štěrkodrť frakce 0-63 | [15 empty] | PP | 2
| VV |  | 95.39*1.89*1.01 |  | 182.09 | [13 empty] | VV | 2 | 2 | True | 0 | ROZPOCET
| VV |  | Součet |  | 182.09 | [13 empty] | VV | 2 | 4 | True | 1 | ROZPOCET
26 | K | 174101101 | Zásyp jam, šachet rýh nebo kolem objektů sypaninou se zhutněním | m3 | 6.3 |  | 0 | CS ÚRS 2018 01 |  |  | základní | 0.299 | 1.8837 | 0 | 0 | 0 | 0 | 4 | K | 2 |  |  |  | ROZPOCET | 0 | 0 | 0 | 0 | 0 | 1 | 0 | 4 | 650505953
| PP |  | Zásyp sypaninou z jakékoliv horniny s uložením výkopku ve vrstvách se zhutněním jam, šachet, rýh nebo kolem objektů v těchto vykopávkách | [15 empty] | PP | 2
| VV |  | 9.23 |  | 9.23 | [13 empty] | VV | 2 | 2 | True | 0 | ROZPOCET
| VV |  | -1.15*1.55*1.65 "HV vč.lože+deska" |  | -2.941 | [13 empty] | VV | 2 | 2 | True | 0 | ROZPOCET
| VV |  | Součet |  | 6.289 | [13 empty] | VV | 2 | 4 | True | 0 | ROZPOCET
| VV |  | 6.3 |  | 6.3 | [13 empty] | VV | 2 | 2 | True | 1 | ROZPOCET
27 | K | 181301101 | Rozprostření ornice tl vrstvy do 100 mm pl do 500 m2 v rovině nebo ve svahu do 1:5 | m2 | 233 |  | 0 | CS ÚRS 2018 01 |  |  | základní | 0.13 | 30.29 | 0 | 0 | 0 | 0 | 4 | K | 2 |  |  |  | ROZPOCET | 0 | 0 | 0 | 0 | 0 | 1 | 0 | 4 | -438205549
| PP |  | Rozprostření a urovnání ornice v rovině nebo ve svahu sklonu do 1:5 při souvislé ploše do 500 m2, tl. vrstvy do 100 mm | [15 empty] | PP | 2
| VV |  | 24+103+59+10+26+11 |  | 233 | [13 empty] | VV | 2 | 2 | True | 0 | ROZPOCET
| VV |  | Součet |  | 233 | [13 empty] | VV | 2 | 4 | True | 1 | ROZPOCET
28 | K | 181411131 | Založení parkového trávníku výsevem plochy do 1000 m2 v rovině a ve svahu do 1:5 | m2 | 233 |  | 0 | CS ÚRS 2018 01 |  |  | základní | 0.058 | 13.514 | 0 | 0 | 0 | 0 | 4 | K | 2 |  |  |  | ROZPOCET | 0 | 0 | 0 | 0 | 0 | 1 | 0 | 4 | 2127323749
| PP |  | Založení trávníku na půdě předem připravené plochy do 1000 m2 výsevem včetně utažení parkového v rovině nebo na svahu do 1:5 | [15 empty] | PP | 2
| VV |  | 233 |  | 233 | [13 empty] | VV | 2 | 2 | True | 1 | ROZPOCET
29 | K | 18141116R | Položení a dodáv. protieroz. folie ve svahu plošná hmotnost 400g/m2 vč.ukotvení +doprava | m2 | 115 |  | 0 |  |  |  | základní | 0.126 | 14.49 | 0.00053 | 0.06095 | 0 | 0 | 4 | K | 2 |  |  |  | ROZPOCET | 0 | 0 | 0 | 0 | 0 | 1 | 0 | 4 | -1280843827
| PP |  | protierozní kokosová sít balení 2,0/50m hnotnost 400g./m2 zaručená zžvotnost 7-9let vč. kotvení -ocel.skoby | [15 empty] | PP | 2
| VV |  | 100*1.15 |  | 115 | [13 empty] | VV | 2 | 2 | True | 0 | ROZPOCET
| VV |  | Součet |  | 115 | [13 empty] | VV | 2 | 4 | True | 1 | ROZPOCET
30 | K | 183405211 | Výsev trávníku hydroosevem na ornici | m2 | 78 |  | 0 | CS ÚRS 2018 01 |  |  | základní | 0.012 | 0.936 | 0.00127 | 0.09906 | 0 | 0 | 4 | K | 2 |  |  |  | ROZPOCET | 0 | 0 | 0 | 0 | 0 | 1 | 0 | 4 | 1876635965
| PP |  | Výsev trávníku hydroosevem na ornici | [15 empty] | PP | 2
| VV |  | 78 |  | 78 | [13 empty] | VV | 2 | 2 | True | 1 | ROZPOCET
31 | M | 00572470 | osivo směs travní univerzál | kg | 8.01 |  | 0 | CS ÚRS 2018 01 |  |  | základní | 0 | 0 | 0.001 | 0.00801 | 0 | 0 | 8 | M | 2 |  |  |  | ROZPOCET | 0 | 0 | 0 | 0 | 0 | 1 | 0 | 4 | -801564843
| PP |  | osivo směs travní univerzál | [15 empty] | PP | 2
| VV |  | (233+78)*0.025*1.03 |  | 8.008 | [13 empty] | VV | 2 | 2 | True | 0 | ROZPOCET
| VV |  | Součet |  | 8.008 | [13 empty] | VV | 2 | 4 | True | 0 | ROZPOCET
| VV |  | 8.01 |  | 8.01 | [13 empty] | VV | 2 | 2 | True | 1 | ROZPOCET
32 | K | 181951102 | Úprava pláně v hornině tř. 1 až 4 se zhutněním | m2 | 867.5 |  | 0 | CS ÚRS 2018 01 |  |  | základní | 0.018 | 15.615 | 0 | 0 | 0 | 0 | 4 | K | 2 |  |  |  | ROZPOCET | 0 | 0 | 0 | 0 | 0 | 1 | 0 | 4 | -1189252267
| PP |  | Úprava pláně vyrovnáním výškových rozdílů v hornině tř. 1 až 4 se zhutněním | [15 empty] | PP | 2
| VV |  | 559+128+13+167.5 |  | 867.5 | [13 empty] | VV | 2 | 2 | True | 1 | ROZPOCET
33 | K | 182301121 | Rozprostření ornice pl do 500 m2 ve svahu přes 1:5 tl vrstvy do 100 mm | m2 | 78 |  | 0 | CS ÚRS 2018 01 |  |  | základní | 0.19 | 14.82 | 0 | 0 | 0 | 0 | 4 | K | 2 |  |  |  | ROZPOCET | 0 | 0 | 0 | 0 | 0 | 1 | 0 | 4 | -431775002
| PP |  | Rozprostření a urovnání ornice ve svahu sklonu přes 1:5 při souvislé ploše do 500 m2, tl. vrstvy do 100 mm | [15 empty] | PP | 2
| VV |  | 78 |  | 78 | [13 empty] | VV | 2 | 2 | True | 1 | ROZPOCET
34 | K | 184818231 | Ochrana kmene průměru do 300 mm bedněním výšky do 2 m | kus | 2 |  | 0 | CS ÚRS 2018 01 |  |  | základní | 1.34 | 2.68 | 0.01281 | 0.02562 | 0 | 0 | 4 | K | 2 |  |  |  | ROZPOCET | 0 | 0 | 0 | 0 | 0 | 1 | 0 | 4 | -592288969
| PP |  | Ochrana kmene bedněním před poškozením stavebním provozem zřízení včetně odstranění výšky bednění do 2 m průměru kmene do 300 mm | [15 empty] | PP | 2
| VV |  | 2 |  | 2 | [13 empty] | VV | 2 | 2 | True | 1 | ROZPOCET
35 | K | 185804312 | Zalití rostlin vodou plocha přes 20 m2 vč.dodávky | m3 | 4.67 |  | 0 | CS ÚRS 2018 01 |  |  | základní | 0.261 | 1.2189 | 0 | 0 | 0 | 0 | 4 | K | 2 |  |  |  | ROZPOCET | 0 | 0 | 0 | 0 | 0 | 1 | 0 | 4 | 248443344
| PP |  | Zalití rostlin vodou plochy záhonů jednotlivě přes 20 m2 | [15 empty] | PP | 2
| VV |  | ( 233+78)*0.015 |  | 4.665 | [13 empty] | VV | 2 | 2 | True | 0 | ROZPOCET
| VV |  | Součet |  | 4.665 | [13 empty] | VV | 2 | 4 | True | 0 | ROZPOCET
| VV |  | 4.67 |  | 4.67 | [13 empty] | VV | 2 | 2 | True | 1 | ROZPOCET
| D | 2 | Zakládání |  |  |  | 0 | [5 empty] | 0.96605 |  | 3.6051 |  | 0 | 1 | D | 1 |  |  |  | ROZPOCET | [6 empty] | 0
36 | K | 271572211 | Podsyp pod základové konstrukce se zhutněním z netříděného štěrkopísku | m3 | 0.21 |  | 0 | CS ÚRS 2018 01 |  |  | základní | 0.985 | 0.20685 | 1.98 | 0.4158 | 0 | 0 | 4 | K | 2 |  |  |  | ROZPOCET | 0 | 0 | 0 | 0 | 0 | 1 | 0 | 4 | -1160247124
| PP |  | Podsyp pod základové konstrukce se zhutněním a urovnáním povrchu ze štěrkopísku netříděného | [15 empty] | PP | 2
| VV |  | 0.6*1.15*0.1*3 "patky cekarna" |  | 0.207 | [13 empty] | VV | 2 | 2 | True | 0 | ROZPOCET
| VV |  | Součet |  | 0.207 | [13 empty] | VV | 2 | 4 | True | 0 | ROZPOCET
| VV |  | 0.21 |  | 0.21 | [13 empty] | VV | 2 | 2 | True | 1 | ROZPOCET
37 | K | 275313711 | Základové patky z betonu tř. C 20/25 | m3 | 1.3 |  | 0 |  |  |  | základní | 0.584 | 0.7592 | 2.4533 | 3.1893 | 0 | 0 | 4 | K | 2 |  |  |  | ROZPOCET | 0 | 0 | 0 | 0 | 0 | 1 | 0 | 4 | 387920140
| PP |  | Základy z betonu prostého patky a bloky z betonu kamenem neprokládaného tř. C 20/25 | [15 empty] | PP | 2
| VV |  | 0.6*1.15*0.6*3*1.035 " patky cekarna" |  | 1.285 | [13 empty] | VV | 2 | 2 | True | 0 | ROZPOCET
| VV |  | Součet |  | 1.285 | [13 empty] | VV | 2 | 4 | True | 0 | ROZPOCET
| VV |  | 1.3 |  | 1.3 | [13 empty] | VV | 2 | 2 | True | 1 | ROZPOCET
| D | 3 | Svislé a kompletní konstrukce |  |  |  | 0 | [5 empty] | 84.7465 |  | 39.8628 |  | 0 | 1 | D | 1 |  |  |  | ROZPOCET | [6 empty] | 0
38 | K | 339921132 | Osazování betonových palisád do betonového základu v řadě výšky prvku přes 0,5 do 1 m CT- C30 F5 s přísadou zpomalovače tuhnutí | m | 15 |  | 0 | CS ÚRS 2018 01 |  |  | základní | 0.965 | 14.475 | 0.24127 | 3.6191 | 0 | 0 | 4 | K | 2 |  |  |  | ROZPOCET | 0 | 0 | 0 | 0 | 0 | 1 | 0 | 4 | -546650889
| PP |  | Osazování palisád betonových v řadě se zabetonováním výšky palisády přes 500 do 1000 mm CT- C30 F5 s přísadou zpomalovače tuhnutí | [15 empty] | PP | 2
| VV |  | 15 |  | 15 | [13 empty] | VV | 2 | 2 | True | 0 | ROZPOCET
| VV |  | Součet |  | 15 | [13 empty] | VV | 2 | 4 | True | 1 | ROZPOCET
39 | M | 5922842R | palisáda tyčová hranatá betonová přírodní 18x12x80 cm | kus | 85 |  | 0 |  |  |  | základní | 0 | 0 | 0.034 | 2.89 | 0 | 0 | 8 | M | 2 |  |  |  | ROZPOCET | 0 | 0 | 0 | 0 | 0 | 1 | 0 | 4 | -1990215041
| VV |  | 83*1.02 |  | 84.66 | [13 empty] | VV | 2 | 2 | True | 0 | ROZPOCET
| VV |  | Součet |  | 84.66 | [13 empty] | VV | 2 | 4 | True | 0 | ROZPOCET
| VV |  | 85 |  | 85 | [13 empty] | VV | 2 | 2 | True | 1 | ROZPOCET
40 | K | 339921133 | Osazování betonových palisád do betonového základu v řadě výšky prvku přes 1 do 1,5 m CT- C30 F5 s přísadou zpomalovače tuhnutí | m | 56.9 |  | 0 | CS ÚRS 2018 01 |  |  | základní | 1.235 | 70.2715 | 0.29757 | 16.9317 | 0 | 0 | 4 | K | 2 |  |  |  | ROZPOCET | 0 | 0 | 0 | 0 | 0 | 1 | 0 | 4 | 1906610967
| PP |  | Osazování palisád betonových v řadě se zabetonováním výšky palisády přes 1000 do 1500 mm CT- C30 F5 s přísadou zpomalovače tuhnutí | [15 empty] | PP | 2
| VV |  | 25.2+31.7 |  | 56.9 | [13 empty] | VV | 2 | 2 | True | 0 | ROZPOCET
| VV |  | Součet |  | 56.9 | [13 empty] | VV | 2 | 4 | True | 1 | ROZPOCET
41 | M | 5922843R | palisáda tyčová hranatá betonová přírodní 18x12x120 cm | kus | 322 |  | 0 |  |  |  | základní | 0 | 0 | 0.051 | 16.422 | 0 | 0 | 8 | M | 2 |  |  |  | ROZPOCET | 0 | 0 | 0 | 0 | 0 | 1 | 0 | 4 | 2128133371
| VV |  | (140+176)*1.02 |  | 322.32 | [13 empty] | VV | 2 | 2 | True | 0 | ROZPOCET
| VV |  | Součet |  | 322.32 | [13 empty] | VV | 2 | 4 | True | 0 | ROZPOCET
| VV |  | 322 |  | 322 | [13 empty] | VV | 2 | 2 | True | 1 | ROZPOCET
| D | 4 | Vodorovné konstrukce |  |  |  | 0 | [5 empty] | 43.5531 |  | 30.3044 |  | 0 | 1 | D | 1 |  |  |  | ROZPOCET | [6 empty] | 0
42 | K | 451311111 | Podklad pod dlažbu z betonu prostého tl do 100 mm | m2 | 28.25 |  | 0 | CS ÚRS 2018 01 |  |  | základní | 0.168 | 4.746 | 0.2429 | 6.8619 | 0 | 0 | 4 | K | 2 |  |  |  | ROZPOCET | 0 | 0 | 0 | 0 | 0 | 1 | 0 | 4 | -669775608
| PP |  | Podklad pod dlažbu z betonu prostého tl. do 100 mm | [15 empty] | PP | 2
| VV |  | 3.5+5.5*4.5 " dle proj." |  | 28.25 | [13 empty] | VV | 2 | 2 | True | 0 | ROZPOCET
| VV |  | Součet |  | 28.25 | [13 empty] | VV | 2 | 4 | True | 1 | ROZPOCET
43 | K | 451572111 | Lože pod potrubí otevřený výkop z kameniva drobného těženého UV+HV | m3 | 0.51 |  | 0 | CS ÚRS 2018 01 |  |  | základní | 1.695 | 0.86445 | 1.8908 | 0.96429 | 0 | 0 | 4 | K | 2 |  |  |  | ROZPOCET | 0 | 0 | 0 | 0 | 0 | 1 | 0 | 4 | -1783412915
| PP |  | Lože pod potrubí, stoky a drobné objekty v otevřeném výkopu z kameniva drobného těženého 0 až 4 mm | [15 empty] | PP | 2
| VV |  | 0.8*0.8*0.1*5 "UV" |  | 0.32 | [13 empty] | VV | 2 | 2 | True | 0 | ROZPOCET
| VV |  | 1.2*1.6*0.1 " HV" |  | 0.192 | [13 empty] | VV | 2 | 2 | True | 0 | ROZPOCET
| VV |  | Součet |  | 0.512 | [13 empty] | VV | 2 | 4 | True | 0 | ROZPOCET
| VV |  | 0.51 |  | 0.51 | [13 empty] | VV | 2 | 2 | True | 1 | ROZPOCET
44 | K | 452112111 | Osazení betonových prstenců nebo rámů v do 100 mm | kus | 5 |  | 0 | CS ÚRS 2018 01 |  |  | základní | 0.28 | 1.4 | 0.0066 | 0.033 | 0 | 0 | 4 | K | 2 |  |  |  | ROZPOCET | 0 | 0 | 0 | 0 | 0 | 1 | 0 | 4 | 100395269
| PP |  | Osazení betonových dílců prstenců nebo rámů pod poklopy a mříže, výšky do 100 mm | [15 empty] | PP | 2
| VV |  | 3+2"dle tabulky" |  | 5 | [13 empty] | VV | 2 | 2 | True | 0 | ROZPOCET
| VV |  | Součet |  | 5 | [13 empty] | VV | 2 | 4 | True | 1 | ROZPOCET
45 | M | 592238640 | prstenec betonový pro uliční vpusť vyrovnávací TBV-Q 390/60/10a, 39x6x5 cm | kus | 2.02 |  | 0 | CS ÚRS 2018 01 |  |  | základní | 0 | 0 | 0.027 | 0.05454 | 0 | 0 | 8 | M | 2 |  |  |  | ROZPOCET | 0 | 0 | 0 | 0 | 0 | 1 | 0 | 4 | -1917308797
| PP |  | prstenec betonový pro uliční vpusť vyrovnávací 39 x 6 x 13 cm | [15 empty] | PP | 2
| VV |  | 2.02 |  | 2.02 | [13 empty] | VV | 2 | 2 | True | 0 | ROZPOCET
| VV |  | Součet |  | 2.02 | [13 empty] | VV | 2 | 4 | True | 1 | ROZPOCET
46 | M | 59223865R | prstenec betonový pro uliční vpusť vyrovnávací TBV-Q 10b, | kus | 3.03 |  | 0 |  |  |  | základní | 0 | 0 | 0.005 | 0.01515 | 0 | 0 | 8 | M | 2 |  |  |  | ROZPOCET | 0 | 0 | 0 | 0 | 0 | 1 | 0 | 4 | -1680549977
| VV |  | 3.03 |  | 3.03 | [13 empty] | VV | 2 | 2 | True | 0 | ROZPOCET
| VV |  | Součet |  | 3.03 | [13 empty] | VV | 2 | 4 | True | 1 | ROZPOCET
47 | K | 452311131 | Podkladní desky z betonu prostého tř. C 12/15 otevřený výkop | m3 | 0.61 |  | 0 | CS ÚRS 2018 01 |  |  | základní | 1.465 | 0.89365 | 2.234 | 1.3627 | 0 | 0 | 4 | K | 2 |  |  |  | ROZPOCET | 0 | 0 | 0 | 0 | 0 | 1 | 0 | 4 | 1240590587
| PP |  | Podkladní a zajišťovací konstrukce z betonu prostého v otevřeném výkopu desky pod potrubí, stoky a drobné objekty z betonu tř. C 12/15 | [15 empty] | PP | 2
| VV |  | 0.8*0.8*0.1*5 "uv" |  | 0.32 | [13 empty] | VV | 2 | 2 | True | 0 | ROZPOCET
| VV |  | 1.2*1.6*0.15 " HV" |  | 0.288 | [13 empty] | VV | 2 | 2 | True | 0 | ROZPOCET
| VV |  | Součet |  | 0.608 | [13 empty] | VV | 2 | 4 | True | 0 | ROZPOCET
| VV |  | 0.61 |  | 0.61 | [13 empty] | VV | 2 | 2 | True | 1 | ROZPOCET
48 | K | 452351101 | Bednění podkladních desek nebo bloků nebo sedlového lože otevřený výkop | m2 | 2.44 |  | 0 | CS ÚRS 2018 01 |  |  | základní | 0.821 | 2.0032 | 0.00632 | 0.015421 | 0 | 0 | 4 | K | 2 |  |  |  | ROZPOCET | 0 | 0 | 0 | 0 | 0 | 1 | 0 | 4 | 1559715824
| PP |  | Bednění podkladních a zajišťovacích konstrukcí v otevřeném výkopu desek nebo sedlových loží pod potrubí, stoky a drobné objekty | [15 empty] | PP | 2
| VV |  | 0.8*4*0.1*5 "UV" |  | 1.6 | [13 empty] | VV | 2 | 2 | True | 0 | ROZPOCET
| VV |  | (1.2+1.6)*2*0.15 "HV" |  | 0.84 | [13 empty] | VV | 2 | 2 | True | 0 | ROZPOCET
| VV |  | Součet |  | 2.44 | [13 empty] | VV | 2 | 4 | True | 0 | ROZPOCET
| VV |  | 2.44 |  | 2.44 | [13 empty] | VV | 2 | 2 | True | 1 | ROZPOCET
49 | K | 46551312R | Dlažba z lomového kamene do beton.lože s vyspárováním do tl 200 mm | m2 | 28.25 |  | 0 |  |  |  | základní | 1.191 | 33.6457 | 0.74327 | 20.9974 | 0 | 0 | 4 | K | 2 |  |  |  | ROZPOCET | 0 | 0 | 0 | 0 | 0 | 1 | 0 | 4 | 637529611
| VV |  | 3.5+5.5*4.5 " dle proj." |  | 28.25 | [13 empty] | VV | 2 | 2 | True | 0 | ROZPOCET
| VV |  | Součet |  | 28.25 | [13 empty] | VV | 2 | 4 | True | 1 | ROZPOCET
| D | 5 | Komunikace pozemní |  |  |  | 0 | [5 empty] | 426.9887 |  | 129.9292 |  | 0 | 1 | D | 1 |  |  |  | ROZPOCET | [6 empty] | 0
50 | K | 5648111R | Podklad z kameniva drceneho tl 50 mm fr.8-16mm | m2 | 571 |  | 0 |  |  |  | základní | 0.026 | 14.846 | 0 | 0 | 0 | 0 | 4 | K | 2 |  |  |  | ROZPOCET | 0 | 0 | 0 | 0 | 0 | 1 | 0 | 4 | -697637093
| PP |  | Podklad z kameniva drceneho tl 50 mm fr.8-16mm | [15 empty] | PP | 2
| VV |  | 571-12 |  | 559 | [13 empty] | VV | 2 | 2 | True | 0 | ROZPOCET
| VV |  | Mezisoučet -chodník |  | 559 | [13 empty] | VV | 2 | 3 | True | 0 | ROZPOCET
| VV |  | 12 |  | 12 | [13 empty] | VV | 2 | 2 | True | 0 | ROZPOCET
| VV |  | Mezisoučet sjezd |  | 12 | [13 empty] | VV | 2 | 3 | True | 0 | ROZPOCET
| VV |  | Součet |  | 571 | [13 empty] | VV | 2 | 4 | True | 1 | ROZPOCET
51 | K | 564831111 | Podklad ze štěrkodrtě ŠD tl 100 mm | m2 | 559 |  | 0 | CS ÚRS 2018 01 |  |  | základní | 0.023 | 12.857 | 0 | 0 | 0 | 0 | 4 | K | 2 |  |  |  | ROZPOCET | 0 | 0 | 0 | 0 | 0 | 1 | 0 | 4 | -1387667090
| PP |  | Podklad ze štěrkodrti ŠD s rozprostřením a zhutněním, po zhutnění tl. 100 mm | [15 empty] | PP | 2
| VV |  | 559 |  | 559 | [13 empty] | VV | 2 | 2 | True | 0 | ROZPOCET
| VV |  | Mezisoučet -chodník |  | 559 | [13 empty] | VV | 2 | 3 | True | 0 | ROZPOCET
| VV |  | Součet |  | 559 | [13 empty] | VV | 2 | 4 | True | 1 | ROZPOCET
52 | K | 564861111 | Podklad ze štěrkodrtě ŠD tl 200 mm | m2 | 307.5 |  | 0 | CS ÚRS 2018 01 |  |  | základní | 0.029 | 8.9175 | 0 | 0 | 0 | 0 | 4 | K | 2 |  |  |  | ROZPOCET | 0 | 0 | 0 | 0 | 0 | 1 | 0 | 4 | -1655450038
| PP |  | Podklad ze štěrkodrti ŠD s rozprostřením a zhutněním, po zhutnění tl. 200 mm | [15 empty] | PP | 2
| VV |  | 12 "sjezd" |  | 12 | [13 empty] | VV | 2 | 2 | True | 0 | ROZPOCET
| VV |  | 128 "rozs. ryhy-zastavka" |  | 128 | [13 empty] | VV | 2 | 2 | True | 0 | ROZPOCET
| VV |  | 8+1+2.5+13+4.5+1+124+2.5+2+8+1 "nova konstr.ryhy" |  | 167.5 | [13 empty] | VV | 2 | 2 | True | 0 | ROZPOCET
| VV |  | Součet |  | 307.5 | [13 empty] | VV | 2 | 4 | True | 1 | ROZPOCET
53 | K | 564871116 | Podklad -sanace ze štěrkodrtě ŠD tl. 300 mm | m2 | 128 |  | 0 | CS ÚRS 2018 01 |  |  | základní | 0.041 | 5.248 | 0 | 0 | 0 | 0 | 4 | K | 2 |  |  |  | ROZPOCET | 0 | 0 | 0 | 0 | 0 | 1 | 0 | 4 | 1293940747
| PP |  | Podklad ze štěrkodrti ŠD s rozprostřením a zhutněním, po zhutnění tl. 300 mm | [15 empty] | PP | 2
| VV |  | 128 "dle proj." |  | 128 | [13 empty] | VV | 2 | 2 | True | 1 | ROZPOCET
54 | K | 565155111 | Asfaltový beton vrstva podkladní ACP 16 (obalované kamenivo OKS) tl 70 mm š do 3 m | m2 | 295.5 |  | 0 | CS ÚRS 2018 01 |  |  | základní | 0.064 | 18.912 | 0 | 0 | 0 | 0 | 4 | K | 2 |  |  |  | ROZPOCET | 0 | 0 | 0 | 0 | 0 | 1 | 0 | 4 | -53206875
| PP |  | Asfaltový beton vrstva podkladní ACP 16 (obalované kamenivo střednězrnné - OKS) s rozprostřením a zhutněním v pruhu šířky do 3 m, po zhutnění tl. 70 mm | [15 empty] | PP | 2
| VV |  | 128 |  | 128 | [13 empty] | VV | 2 | 2 | True | 0 | ROZPOCET
| VV |  | Mezisoučet rozs.ryhy-zastavka |  | 128 | [13 empty] | VV | 2 | 3 | True | 0 | ROZPOCET
| VV |  | 167.5 |  | 167.5 | [13 empty] | VV | 2 | 2 | True | 0 | ROZPOCET
| VV |  | Mezisoučet nova konstr.ryhy |  | 167.5 | [13 empty] | VV | 2 | 3 | True | 0 | ROZPOCET
| VV |  | Součet |  | 295.5 | [13 empty] | VV | 2 | 4 | True | 1 | ROZPOCET
55 | K | 567122112 | Podklad ze směsi stmelené cementem SC C 8/10 (KSC I) tl 130 mm | m2 | 128 |  | 0 | CS ÚRS 2018 01 |  |  | základní | 0.027 | 3.456 | 0 | 0 | 0 | 0 | 4 | K | 2 |  |  |  | ROZPOCET | 0 | 0 | 0 | 0 | 0 | 1 | 0 | 4 | 77669922
| PP |  | Podklad ze směsi stmelené cementem SC bez dilatačních spár, s rozprostřením a zhutněním SC C 8/10 (KSC I), po zhutnění tl. 130 mm | [15 empty] | PP | 2
| VV |  | 128 |  | 128 | [13 empty] | VV | 2 | 2 | True | 0 | ROZPOCET
| VV |  | Mezisoučet rozs.ryhy -zastavka |  | 128 | [13 empty] | VV | 2 | 3 | True | 0 | ROZPOCET
| VV |  | Součet |  | 128 | [13 empty] | VV | 2 | 4 | True | 1 | ROZPOCET
56 | K | 567134111 | Podklad ze směsi stmelené cementem SC C 20/25 (PB I) tl 200 mm | m2 | 167.5 |  | 0 | CS ÚRS 2018 01 |  |  | základní | 0.177 | 29.6475 | 0 | 0 | 0 | 0 | 4 | K | 2 |  |  |  | ROZPOCET | 0 | 0 | 0 | 0 | 0 | 1 | 0 | 4 | 1351801591
| PP |  | Podklad ze směsi stmelené cementem SC bez dilatačních spár, s rozprostřením a zhutněním SC C 20/25 (PB I), po zhutnění tl. 200 mm | [15 empty] | PP | 2
| VV |  | 167.5 |  | 167.5 | [13 empty] | VV | 2 | 2 | True | 0 | ROZPOCET
| VV |  | Mezisoučet nova konstr.ryhy |  | 167.5 | [13 empty] | VV | 2 | 3 | True | 0 | ROZPOCET
| VV |  | Součet |  | 167.5 | [13 empty] | VV | 2 | 4 | True | 1 | ROZPOCET
57 | K | 569831111 | Zpevnění krajnic štěrkodrtí tl 100 mm | m2 | 12 |  | 0 | CS ÚRS 2018 01 |  |  | základní | 0.052 | 0.624 | 0.18776 | 2.2531 | 0 | 0 | 4 | K | 2 |  |  |  | ROZPOCET | 0 | 0 | 0 | 0 | 0 | 1 | 0 | 4 | -855216204
| PP |  | Zpevnění krajnic nebo komunikací pro pěší s rozprostřením a zhutněním, po zhutnění štěrkodrtí tl. 100 mm | [15 empty] | PP | 2
| VV |  | 12 "dle proj." |  | 12 | [13 empty] | VV | 2 | 2 | True | 1 | ROZPOCET
58 | K | 573191111 | Postřik infiltrační kationaktivní emulzí v množství do 0.7 kg/m2 | m2 | 128 |  | 0 | CS ÚRS 2018 01 |  |  | základní | 0.008 | 1.024 | 0 | 0 | 0 | 0 | 4 | K | 2 |  |  |  | ROZPOCET | 0 | 0 | 0 | 0 | 0 | 1 | 0 | 4 | -1772504105
| PP |  | Postřik infiltrační kationaktivní emulzí v množství 0.70 kg/m2 | [15 empty] | PP | 2
| VV |  | 128 |  | 128 | [13 empty] | VV | 2 | 2 | True | 0 | ROZPOCET
| VV |  | Mezisoučet rozs.ryhy -zastavka |  | 128 | [13 empty] | VV | 2 | 3 | True | 0 | ROZPOCET
| VV |  | Součet |  | 128 | [13 empty] | VV | 2 | 4 | True | 1 | ROZPOCET
59 | K | 57323110R | Postřik živičný spojovací ze silniční emulze v množství 0,20 kg/m2 | m2 | 167.5 |  | 0 |  |  |  | základní | 0.002 | 0.335 | 0 | 0 | 0 | 0 | 4 | K | 2 |  |  |  | ROZPOCET | 0 | 0 | 0 | 0 | 0 | 1 | 0 | 4 | -691891877
| PP |  | Postřik spojovací PS bez posypu kamenivem ze silniční emulze, v množství 0,20 kg/m2 | [15 empty] | PP | 2
| VV |  | 167.5 |  | 167.5 | [13 empty] | VV | 2 | 2 | True | 0 | ROZPOCET
| VV |  | Mezisoučet nova konstr.ryhy |  | 167.5 | [13 empty] | VV | 2 | 3 | True | 0 | ROZPOCET
| VV |  | Součet |  | 167.5 | [13 empty] | VV | 2 | 4 | True | 1 | ROZPOCET
60 | K | 573231106 | Postřik živičný spojovací ze silniční emulze v množství 0,30 kg/m2 | m2 | 128 |  | 0 | CS ÚRS 2018 01 |  |  | základní | 0.002 | 0.256 | 0 | 0 | 0 | 0 | 4 | K | 2 |  |  |  | ROZPOCET | 0 | 0 | 0 | 0 | 0 | 1 | 0 | 4 | 337824469
| PP |  | Postřik spojovací PS bez posypu kamenivem ze silniční emulze, v množství 0,30 kg/m2 | [15 empty] | PP | 2
| VV |  | 128 |  | 128 | [13 empty] | VV | 2 | 2 | True | 0 | ROZPOCET
| VV |  | Mezisoučet rozs.ryhy -zastavka |  | 128 | [13 empty] | VV | 2 | 3 | True | 0 | ROZPOCET
| VV |  | Součet |  | 128 | [13 empty] | VV | 2 | 4 | True | 1 | ROZPOCET
61 | K | 573231107 | Postřik živičný spojovací ze silniční emulze v množství 0,40 kg/m2 | m2 | 167.5 |  | 0 | CS ÚRS 2018 01 |  |  | základní | 0.002 | 0.335 | 0 | 0 | 0 | 0 | 4 | K | 2 |  |  |  | ROZPOCET | 0 | 0 | 0 | 0 | 0 | 1 | 0 | 4 | -427811455
| PP |  | Postřik spojovací PS bez posypu kamenivem ze silniční emulze, v množství 0,40 kg/m2 | [15 empty] | PP | 2
| VV |  | 167.5 |  | 167.5 | [13 empty] | VV | 2 | 2 | True | 0 | ROZPOCET
| VV |  | Mezisoučet nova konstr.ryhy |  | 167.5 | [13 empty] | VV | 2 | 3 | True | 0 | ROZPOCET
| VV |  | Součet |  | 167.5 | [13 empty] | VV | 2 | 4 | True | 1 | ROZPOCET
62 | K | 577144111 | Asfaltový beton vrstva obrusná ACO 11 (ABS) tř. I tl 50 mm š do 3 m z nemodifikovaného asfaltu | m2 | 484.5 |  | 0 | CS ÚRS 2018 01 |  |  | základní | 0.071 | 34.3995 | 0 | 0 | 0 | 0 | 4 | K | 2 |  |  |  | ROZPOCET | 0 | 0 | 0 | 0 | 0 | 1 | 0 | 4 | 1860265528
| PP |  | Asfaltový beton vrstva obrusná ACO 11 (ABS) s rozprostřením a se zhutněním z nemodifikovaného asfaltu v pruhu šířky do 3 m tř. I, po zhutnění tl. 50 mm | [15 empty] | PP | 2
| VV |  | 128 |  | 128 | [13 empty] | VV | 2 | 2 | True | 0 | ROZPOCET
| VV |  | Mezisoučet rozs.ryhy-zastavka |  | 128 | [13 empty] | VV | 2 | 3 | True | 0 | ROZPOCET
| VV |  | 167.5 |  | 167.5 | [13 empty] | VV | 2 | 2 | True | 0 | ROZPOCET
| VV |  | Mezisoučet nova konstr.ryhy |  | 167.5 | [13 empty] | VV | 2 | 3 | True | 0 | ROZPOCET
| VV |  | 6+4.5+4+108+5.5+16+9+24+10.5+1.5 |  | 189 | [13 empty] | VV | 2 | 2 | True | 0 | ROZPOCET
| VV |  | Mezisoučet povrch.uprava krytu |  | 189 | [13 empty] | VV | 2 | 3 | True | 0 | ROZPOCET
| VV |  | Součet |  | 484.5 | [13 empty] | VV | 2 | 4 | True | 1 | ROZPOCET
63 | K | 596211113 | Kladení zámkové dlažby komunikací pro pěší tl 60 mm skupiny A pl přes 300 m2 | m2 | 568.3 |  | 0 | CS ÚRS 2018 01 |  |  | základní | 0.5 | 284.15 | 0.08425 | 47.8793 | 0 | 0 | 4 | K | 2 |  |  |  | ROZPOCET | 0 | 0 | 0 | 0 | 0 | 1 | 0 | 4 | 313572422
| PP |  | Kladení dlažby z betonových zámkových dlaždic komunikací pro pěší s ložem z kameniva těženého nebo drceného tl. do 40 mm, s vyplněním spár s dvojitým hutněním, vibrováním a se smetením přebytečného materiálu na krajnici tl. 60 mm skupiny A, pro plochy přes 300 m2 | [15 empty] | PP | 2
| VV |  | 559 "prirod." |  | 559 | [13 empty] | VV | 2 | 2 | True | 0 | ROZPOCET
| VV |  | 5.8 "barev." |  | 5.8 | [13 empty] | VV | 2 | 2 | True | 0 | ROZPOCET
| VV |  | 3.5 "nevid." |  | 3.5 | [13 empty] | VV | 2 | 2 | True | 0 | ROZPOCET
| VV |  | Mezisoučet -chodník |  | 568.3 | [13 empty] | VV | 2 | 3 | True | 0 | ROZPOCET
| VV |  | Součet |  | 568.3 | [13 empty] | VV | 2 | 4 | True | 1 | ROZPOCET
64 | M | 59245018 | dlažba skladebná zámková betonová 20x10x6 cm přírodní | m2 | 570.2 |  | 0 | CS ÚRS 2018 01 |  |  | základní | 0 | 0 | 0.131 | 74.6962 | 0 | 0 | 8 | M | 2 |  |  |  | ROZPOCET | 0 | 0 | 0 | 0 | 0 | 1 | 0 | 4 | 1210893465
| PP |  | dlažba skladebná betonová 20x10x6 cm přírodní | [15 empty] | PP | 2
| VV |  | 559*1.02 |  | 570.18 | [13 empty] | VV | 2 | 2 | True | 0 | ROZPOCET
| VV |  | Součet |  | 570.18 | [13 empty] | VV | 2 | 4 | True | 0 | ROZPOCET
| VV |  | 570.2 |  | 570.2 | [13 empty] | VV | 2 | 2 | True | 1 | ROZPOCET
65 | M | 59245008 | dlažba skladebná betonová 20 x 10 x 6 cm barevná | m2 | 6 |  | 0 | CS ÚRS 2018 01 |  |  | základní | 0 | 0 | 0.131 | 0.786 | 0 | 0 | 8 | M | 2 |  |  |  | ROZPOCET | 0 | 0 | 0 | 0 | 0 | 1 | 0 | 4 | -1769681641
| PP |  | dlažba skladebná betonová 20 x 10 x 6 cm barevná | [15 empty] | PP | 2
| VV |  | 5.8*1.02 |  | 5.916 | [13 empty] | VV | 2 | 2 | True | 0 | ROZPOCET
| VV |  | Součet |  | 5.916 | [13 empty] | VV | 2 | 4 | True | 0 | ROZPOCET
| VV |  | 6.0 |  | 6 | [13 empty] | VV | 2 | 2 | True | 1 | ROZPOCET
66 | M | 59245006 | dlažba skladebná betonová základní pro nevidomé 20 x 10 x 6 cm barevná | m2 | 3.6 |  | 0 | CS ÚRS 2018 01 |  |  | základní | 0 | 0 | 0.131 | 0.4716 | 0 | 0 | 8 | M | 2 |  |  |  | ROZPOCET | 0 | 0 | 0 | 0 | 0 | 1 | 0 | 4 | -509940988
| PP |  | dlažba skladebná betonová základní pro nevidomé 20 x 10 x 6 cm barevná | [15 empty] | PP | 2
| VV |  | 3.5*1.02 |  | 3.57 | [13 empty] | VV | 2 | 2 | True | 0 | ROZPOCET
| VV |  | Součet |  | 3.57 | [13 empty] | VV | 2 | 4 | True | 0 | ROZPOCET
| VV |  | 3.6 |  | 3.6 | [13 empty] | VV | 2 | 2 | True | 1 | ROZPOCET
67 | K | 596211114 | Příplatek za kombinaci dvou barev u kladení betonových dlažeb komunikací pro pěší tl 60 mm skupiny A | m2 | 3.5 |  | 0 | CS ÚRS 2018 01 |  |  | základní | 0.06 | 0.21 | 0 | 0 | 0 | 0 | 4 | K | 2 |  |  |  | ROZPOCET | 0 | 0 | 0 | 0 | 0 | 1 | 0 | 4 | -371887989
| PP |  | Kladení dlažby z betonových zámkových dlaždic komunikací pro pěší s ložem z kameniva těženého nebo drceného tl. do 40 mm, s vyplněním spár s dvojitým hutněním, vibrováním a se smetením přebytečného materiálu na krajnici tl. 60 mm skupiny A, pro plochy Příplatek k cenám za dlažbu z prvků dvou barev | [15 empty] | PP | 2
| VV |  | 3.5 |  | 3.5 | [13 empty] | VV | 2 | 2 | True | 1 | ROZPOCET
68 | K | 596211210 | Kladení zámkové dlažby komunikací pro pěší tl 80 mm skupiny A pl do 50 m2 | m2 | 14.8 |  | 0 | CS ÚRS 2018 01 |  |  | základní | 0.784 | 11.6032 | 0.08565 | 1.2676 | 0 | 0 | 4 | K | 2 |  |  |  | ROZPOCET | 0 | 0 | 0 | 0 | 0 | 1 | 0 | 4 | 1466419507
| PP |  | Kladení dlažby z betonových zámkových dlaždic komunikací pro pěší s ložem z kameniva těženého nebo drceného tl. do 40 mm, s vyplněním spár s dvojitým hutněním, vibrováním a se smetením přebytečného materiálu na krajnici tl. 80 mm skupiny A, pro plochy do 50 m2 | [15 empty] | PP | 2
| VV |  | 12 |  | 12 | [13 empty] | VV | 2 | 2 | True | 0 | ROZPOCET
| VV |  | 7.0*0.4 |  | 2.8 | [13 empty] | VV | 2 | 2 | True | 0 | ROZPOCET
| VV |  | Mezisoučet sjezd |  | 14.8 | [13 empty] | VV | 2 | 3 | True | 0 | ROZPOCET
| VV |  | Součet |  | 14.8 | [13 empty] | VV | 2 | 4 | True | 1 | ROZPOCET
69 | M | 59245020 | dlažba skladebná betonová 20x10x8 cm přírodní | m2 | 12.4 |  | 0 | CS ÚRS 2018 01 |  |  | základní | 0 | 0 | 0.176 | 2.1824 | 0 | 0 | 8 | M | 2 |  |  |  | ROZPOCET | 0 | 0 | 0 | 0 | 0 | 1 | 0 | 4 | 943065476
| PP |  | dlažba skladebná betonová 20x10x8 cm přírodní | [15 empty] | PP | 2
| VV |  | 12*1.03 |  | 12.36 | [13 empty] | VV | 2 | 2 | True | 0 | ROZPOCET
| VV |  | Součet |  | 12.36 | [13 empty] | VV | 2 | 4 | True | 0 | ROZPOCET
| VV |  | 12.4 |  | 12.4 | [13 empty] | VV | 2 | 2 | True | 1 | ROZPOCET
70 | M | 5924500R | dlažba skladebná betonová základní pro nevidomé 20 x 10 x 8 cm barevná | m2 | 3 |  | 0 |  |  |  | základní | 0 | 0 | 0.131 | 0.393 | 0 | 0 | 8 | M | 2 |  |  |  | ROZPOCET | 0 | 0 | 0 | 0 | 0 | 1 | 0 | 4 | -1184348639
| PP |  | dlažba skladebná betonová základní pro nevidomé 20 x 10 x8 cm barevná | [15 empty] | PP | 2
| VV |  | 2.8*1.03 |  | 2.884 | [13 empty] | VV | 2 | 2 | True | 0 | ROZPOCET
| VV |  | Součet |  | 2.884 | [13 empty] | VV | 2 | 4 | True | 0 | ROZPOCET
| VV |  | 3.0 |  | 3 | [13 empty] | VV | 2 | 2 | True | 1 | ROZPOCET
71 | K | 596211214 | Příplatek za kombinaci dvou barev u kladení betonových dlažeb komunikací pro pěší tl 80 mm skupiny A | m2 | 2.8 |  | 0 | CS ÚRS 2018 01 |  |  | základní | 0.06 | 0.168 | 0 | 0 | 0 | 0 | 4 | K | 2 |  |  |  | ROZPOCET | 0 | 0 | 0 | 0 | 0 | 1 | 0 | 4 | 1029547851
| PP |  | Kladení dlažby z betonových zámkových dlaždic komunikací pro pěší s ložem z kameniva těženého nebo drceného tl. do 40 mm, s vyplněním spár s dvojitým hutněním, vibrováním a se smetením přebytečného materiálu na krajnici tl. 80 mm skupiny A, pro plochy Příplatek k cenám za dlažbu z prvků dvou barev | [15 empty] | PP | 2
| VV |  | 2.8 |  | 2.8 | [13 empty] | VV | 2 | 2 | True | 1 | ROZPOCET
| D | 8 | Trubní vedení |  |  |  | 0 | [5 empty] | 45.4495 |  | 12.0548 |  | 0 | 1 | D | 1 |  |  |  | ROZPOCET | [6 empty] | 0
72 | K | 8713133R | Montáž a dodav. potrubí z kanaliz. trub plasr. DN 150 SN8 +tvarovky +zemní prace hor 4-5+pažení vč lože+obsyp pískem+rozs.a prohl +zásyp+vodor.přem .zeminy+popl.za skl..UV -zásyp vhodnou zemoínou- | m | 11 |  | 0 |  |  |  | základní | 0.066 | 0.726 | 0 | 0 | 0 | 0 | 4 | K | 2 |  |  |  | ROZPOCET | 0 | 0 | 0 | 0 | 0 | 1 | 0 | 4 | 1826711055
| PP |  | Montáž a dodav. potrubí z kanaliz. trub plasr. DN 150 SN8 +tvarovky +zemní prace hor. 4-5+rozs.a prohl. +pažení vč lože+obsyp pískem+zásyp+vodor.přem .zeminy+popl.za skl. -UV zásyp vhodnou zemoínou-vč.ztratnéo | [15 empty] | PP | 2
| VV |  | 1.5+1.0+1.5*3+(1.0*4) "UV" |  | 11 | [13 empty] | VV | 2 | 2 | True | 0 | ROZPOCET
| VV |  | Součet |  | 11 | [13 empty] | VV | 2 | 4 | True | 1 | ROZPOCET
73 | K | 8713134R | Montáž a dodav. potrubí z kanaliz. trub plasr. DN 200 SN8 +tvarovky +zemní prace hor. 4-5+pažení vč lože+obsyp pískem+zásyp+vodor.přem .zeminy+popl.za skl.-od HV zásyp vhodnou zemoínou- | m | 6.5 |  | 0 |  |  |  | základní | 0.066 | 0.429 | 0 | 0 | 0 | 0 | 4 | K | 2 |  |  |  | ROZPOCET | 0 | 0 | 0 | 0 | 0 | 1 | 0 | 4 | -1589809988
| PP |  | Montáž a dodav. potrubí z kanaliz. trub plasr. DN 200 SN8+tvarovky +zemní prace hor. 4-5+pažení vč lože+obsyp pískem+zásyp+vodor.přem .zeminy+popl.za skl.-od HV zásyp vhodnou zemoínou-vč.ztratného | [15 empty] | PP | 2
| VV |  | 6.5 |  | 6.5 | [13 empty] | VV | 2 | 2 | True | 0 | ROZPOCET
| VV |  | Součet |  | 6.5 | [13 empty] | VV | 2 | 4 | True | 1 | ROZPOCET
74 | K | 8923512R | Tesnici zkouška kanal.vodou potrubí do DN 200 vč zabezp.konců | m | 17.5 |  | 0 |  |  |  | základní | 0.055 | 0.9625 | 0 | 0 | 0 | 0 | 4 | K | 2 |  |  |  | ROZPOCET | 0 | 0 | 0 | 0 | 0 | 1 | 0 | 4 | -2000341255
| VV |  | 11+6.5 |  | 17.5 | [13 empty] | VV | 2 | 2 | True | 0 | ROZPOCET
| VV |  | Součet |  | 17.5 | [13 empty] | VV | 2 | 4 | True | 1 | ROZPOCET
75 | K | 89441411R | Osazení železobetonových dílců -horska vpust | kus | 1 |  | 0 |  |  |  | základní | 3.286 | 3.286 | 0.02753 | 0.02753 | 0 | 0 | 4 | K | 2 |  |  |  | ROZPOCET | 0 | 0 | 0 | 0 | 0 | 1 | 0 | 4 | -2060924082
| VV |  | 1 "HV 3" |  | 1 | [13 empty] | VV | 2 | 2 | True | 1 | ROZPOCET
76 | M | 5922510R | dílec prafa -atyp.betonový -horska vpust 85/127/150 vc stupadel +doprava -před výropbou přeměřit na stavbě | kus | 1 |  | 0 |  |  |  | základní | 0 | 0 | 2.255 | 2.255 | 0 | 0 | 8 | M | 2 |  |  |  | ROZPOCET | 0 | 0 | 0 | 0 | 0 | 1 | 0 | 4 | 1776215139
| VV |  | 1 |  | 1 | [13 empty] | VV | 2 | 2 | True | 1 | ROZPOCET
77 | K | 895941111 | Zřízení vpusti kanalizační uliční z betonových dílců typ UV-50 normální | kus | 5 |  | 0 | CS ÚRS 2018 01 |  |  | základní | 4.198 | 20.99 | 0.3409 | 1.7045 | 0 | 0 | 4 | K | 2 |  |  |  | ROZPOCET | 0 | 0 | 0 | 0 | 0 | 1 | 0 | 4 | -334057332
| PP |  | Zřízení vpusti kanalizační uliční z betonových dílců typ UV-50 normální | [15 empty] | PP | 2
| VV |  | 5 "UV" |  | 5 | [13 empty] | VV | 2 | 2 | True | 1 | ROZPOCET
78 | M | 59223857 | skruž betonová pro uliční vpusť horní 45 x 29,5 x 5 cm | kus | 2.02 |  | 0 | CS ÚRS 2018 01 |  |  | základní | 0 | 0 | 0.058 | 0.11716 | 0 | 0 | 8 | M | 2 |  |  |  | ROZPOCET | 0 | 0 | 0 | 0 | 0 | 1 | 0 | 4 | 1414138705
| PP |  | skruž betonová pro uliční vpusť horní 45 x 29,5 x 5 cm | [15 empty] | PP | 2
79 | M | 59223866 | skruž betonová pro uliční vpusť přechodová 45-27/29,5/5 cm | kus | 3.03 |  | 0 | CS ÚRS 2018 01 |  |  | základní | 0 | 0 | 0.061 | 0.18483 | 0 | 0 | 8 | M | 2 |  |  |  | ROZPOCET | 0 | 0 | 0 | 0 | 0 | 1 | 0 | 4 | -1727831580
| PP |  | skruž betonová pro uliční vpusť přechodová 45-27/29,5/5 cm | [15 empty] | PP | 2
| VV |  | 3.03 |  | 3.03 | [13 empty] | VV | 2 | 2 | True | 1 | ROZPOCET
80 | M | 5922389R | skruž betonová pro uliční vpusťs se zápach.uzávěrkou PVC TBV-Q 450/350/3z, 45x35x5 cm | kus | 5.05 |  | 0 |  |  |  | základní | 0 | 0 | 0.08 | 0.404 | 0 | 0 | 8 | M | 2 |  |  |  | ROZPOCET | 0 | 0 | 0 | 0 | 0 | 1 | 0 | 4 | 1529157560
| PP |  | skruž betonová pro uliční vpusťs se zápach.uzávěrkou PVC TBV-Q 450/350/3z, 45x35x5 cm | [15 empty] | PP | 2
| VV |  | 5.05 |  | 5.05 | [13 empty] | VV | 2 | 2 | True | 1 | ROZPOCET
81 | M | 59223852 | dno betonové pro uliční vpusť s kalovou prohlubní 45x30x5 cm | kus | 5.05 |  | 0 | CS ÚRS 2018 01 |  |  | základní | 0 | 0 | 0.072 | 0.3636 | 0 | 0 | 8 | M | 2 |  |  |  | ROZPOCET | 0 | 0 | 0 | 0 | 0 | 1 | 0 | 4 | 2139083113
| PP |  | dno betonové pro uliční vpusť s kalovou prohlubní 45x30x5 cm | [15 empty] | PP | 2
| VV |  | 5.05 |  | 5.05 | [13 empty] | VV | 2 | 2 | True | 1 | ROZPOCET
82 | K | 899203112 | Osazení mříží litinových/plast. včetně rámů pro třídu zatížení B12, C250 | kus | 1 |  | 0 | CS ÚRS 2018 01 |  |  | základní | 1.867 | 1.867 | 0.21734 | 0.21734 | 0 | 0 | 4 | K | 2 |  |  |  | ROZPOCET | 0 | 0 | 0 | 0 | 0 | 1 | 0 | 4 | -1366576157
| PP |  | Osazení mříží litinových včetně rámů pro třídu zatížení B125, C250 | [15 empty] | PP | 2
| VV |  | 1 |  | 1 | [13 empty] | VV | 2 | 2 | True | 1 | ROZPOCET
83 | M | 552423R | mříž litin.. vč. rámu C250 pro HV vel 60/120 +doprava | kus | 1 |  | 0 |  |  |  | základní | 0 | 0 | 0.1424 | 0.1424 | 0 | 0 | 8 | M | 2 |  |  |  | ROZPOCET | 0 | 0 | 0 | 0 | 0 | 1 | 0 | 4 | -816942549
| VV |  | 1 |  | 1 | [13 empty] | VV | 2 | 2 | True | 1 | ROZPOCET
84 | K | 899204112 | Osazení mříží litinových včetně rámů a košů na bahno pro třídu zatížení D400, E600 | kus | 5 |  | 0 | CS ÚRS 2018 01 |  |  | základní | 2.064 | 10.32 | 0.21734 | 1.0867 | 0 | 0 | 4 | K | 2 |  |  |  | ROZPOCET | 0 | 0 | 0 | 0 | 0 | 1 | 0 | 4 | 1636080733
| PP |  | Osazení mříží litinových včetně rámů a košů na bahno pro třídu zatížení D400, E600 | [15 empty] | PP | 2
| VV |  | 3+2 |  | 5 | [13 empty] | VV | 2 | 2 | True | 1 | ROZPOCET
85 | M | 5524232R | mříž vtoková litinová 500x500mm s integr.pantem D400 | kus | 2 |  | 0 |  |  |  | základní | 0 | 0 | 0.0506 | 0.1012 | 0 | 0 | 8 | M | 2 |  |  |  | ROZPOCET | 0 | 0 | 0 | 0 | 0 | 1 | 0 | 4 | -1568249252
| PP |  | mříž vtoková litinová 500x500mm | [15 empty] | PP | 2
| VV |  | 2 |  | 2 | [13 empty] | VV | 2 | 2 | True | 1 | ROZPOCET
86 | M | 55242323 | mříž vtoková litinová 300x500mm s integr.pantem D400 | kus | 3 |  | 0 | CS ÚRS 2018 01 |  |  | základní | 0 | 0 | 0.0435 | 0.1305 | 0 | 0 | 8 | M | 2 |  |  |  | ROZPOCET | 0 | 0 | 0 | 0 | 0 | 1 | 0 | 4 | -1473827676
| PP |  | mříž vtoková litinová 300x500mm s integr.pantem D400 | [15 empty] | PP | 2
| VV |  | 3 |  | 3 | [13 empty] | VV | 2 | 2 | True | 1 | ROZPOCET
87 | M | 59223875 | koš vysoký pro uliční vpusti, žárově zinkovaný plech,pro rám 500/500 | kus | 2 |  | 0 | CS ÚRS 2018 01 |  |  | základní | 0 | 0 | 0.004 | 0.008 | 0 | 0 | 8 | M | 2 |  |  |  | ROZPOCET | 0 | 0 | 0 | 0 | 0 | 1 | 0 | 4 | 1615865300
| PP |  | koš vysoký pro uliční vpusti, žárově zinkovaný plech,pro rám 500/500 | [15 empty] | PP | 2
| VV |  | 2 |  | 2 | [13 empty] | VV | 2 | 2 | True | 1 | ROZPOCET
88 | M | 59223874 | koš vysoký pro uliční vpusti, žárově zinkovaný plech,pro rám 500/300 | kus | 3 |  | 0 | CS ÚRS 2018 01 |  |  | základní | 0 | 0 | 0.006 | 0.018 | 0 | 0 | 8 | M | 2 |  |  |  | ROZPOCET | 0 | 0 | 0 | 0 | 0 | 1 | 0 | 4 | 480911874
| PP |  | koš vysoký pro uliční vpusti, žárově zinkovaný plech,pro rám 500/300 | [15 empty] | PP | 2
| VV |  | 3 |  | 3 | [13 empty] | VV | 2 | 2 | True | 1 | ROZPOCET
89 | K | 899331111 | Výšková úprava uličního vstupu nebo vpusti do 200 mm zvýšením poklopu | kus | 1 |  | 0 | CS ÚRS 2018 01 |  |  | základní | 3.817 | 3.817 | 0.4208 | 0.4208 | 0 | 0 | 4 | K | 2 |  |  |  | ROZPOCET | 0 | 0 | 0 | 0 | 0 | 1 | 0 | 4 | 357218955
| PP |  | Výšková úprava uličního vstupu nebo vpusti do 200 mm zvýšením poklopu | [15 empty] | PP | 2
| VV |  | 1 |  | 1 | [13 empty] | VV | 2 | 2 | True | 1 | ROZPOCET
90 | K | 8996231R | Obetonování mříže -UV - betonem prostým tř. C 12/15 otevřený výkop vč bednění | m3 | 2 |  | 0 |  |  |  | základní | 1.319 | 2.638 | 2.436 | 4.872 | 0 | 0 | 4 | K | 2 |  |  |  | ROZPOCET | 0 | 0 | 0 | 0 | 0 | 1 | 0 | 4 | -798067287
| PP |  | Obetonování mříže -UV - betonem prostým tř. C 12/15 otevřený výkop vč bednění | [15 empty] | PP | 2
| VV |  | 0.25*5+0.15*5 "potr.+obet.mrize UV" |  | 2 | [13 empty] | VV | 2 | 2 | True | 0 | ROZPOCET
| VV |  | Součet |  | 2 | [13 empty] | VV | 2 | 4 | True | 1 | ROZPOCET
91 | K | 899722112 | Krytí potrubí z plastů výstražnou fólií z PVC 25 cm vč.dodávky | m | 18 |  | 0 | CS ÚRS 2018 01 |  |  | základní | 0.023 | 0.414 | 7e-05 | 0.00126 | 0 | 0 | 4 | K | 2 |  |  |  | ROZPOCET | 0 | 0 | 0 | 0 | 0 | 1 | 0 | 4 | 589524758
| PP |  | Krytí potrubí z plastů výstražnou fólií z PVC šířky 25 cm | [15 empty] | PP | 2
| VV |  | (11+6.5)*1.03 |  | 18.025 | [13 empty] | VV | 2 | 2 | True | 0 | ROZPOCET
| VV |  | Součet |  | 18.025 | [13 empty] | VV | 2 | 4 | True | 0 | ROZPOCET
| VV |  | 18 |  | 18 | [13 empty] | VV | 2 | 2 | True | 1 | ROZPOCET
| D | 9 | Ostatní konstrukce a práce+přesun hmot |  |  |  | 0 | [5 empty] | 274.0798 |  | 153.8493 |  | 1.843 | 1 | D | 1 |  |  |  | ROZPOCET | [6 empty] | 0
92 | K | 91443121R | Montáž a dod. čekárny -zastávka viz popis TZ vč dopravy dle nabídky | soubor | 1 |  | 0 |  |  |  | základní | 1.288 | 1.288 | 0.36 | 0.36 | 0 | 0 | 4 | K | 2 |  |  |  | ROZPOCET | 0 | 0 | 0 | 0 | 0 | 1 | 0 | 4 | -1530685520
| PP |  | Montáž a dod. čekárny -zastávka viz popis TZ vč dopravy | [15 empty] | PP | 2
| VV |  | 1 |  | 1 | [13 empty] | VV | 2 | 2 | True | 1 | ROZPOCET
93 | K | 9144313R | Demontáž stávající . dřevěné čekárny vč odvozu na skladku | soubor | 1 |  | 0 |  |  |  | základní | 1.288 | 1.288 | 0 | 0 | 0 | 0 | 4 | K | 2 |  |  |  | ROZPOCET | 0 | 0 | 0 | 0 | 0 | 1 | 0 | 4 | -990613988
| VV |  | 1 "cca 25hod" |  | 1 | [13 empty] | VV | 2 | 2 | True | 0 | ROZPOCET
| VV |  | Součet |  | 1 | [13 empty] | VV | 2 | 4 | True | 1 | ROZPOCET
94 | K | 915211112 | Vodorovné dopravní značení dělící čáry souvislé š 125 mm retroreflexní bílý plast | m | 236 |  | 0 | CS ÚRS 2018 01 |  |  | základní | 0.003 | 0.708 | 0.00033 | 0.07788 | 0 | 0 | 4 | K | 2 |  |  |  | ROZPOCET | 0 | 0 | 0 | 0 | 0 | 1 | 0 | 4 | 864357766
| PP |  | Vodorovné dopravní značení stříkaným plastem dělící čára šířky 125 mm souvislá bílá retroreflexní | [15 empty] | PP | 2
| VV |  | 236 " V4" |  | 236 | [13 empty] | VV | 2 | 2 | True | 0 | ROZPOCET
| VV |  | Součet |  | 236 | [13 empty] | VV | 2 | 4 | True | 1 | ROZPOCET
95 | K | 915221112 | Vodorovné dopravní značení vodící čáry souvislé š 250 mm retroreflexní bílý plast | m | 73.5 |  | 0 | CS ÚRS 2018 01 |  |  | základní | 0.003 | 0.2205 | 0.00065 | 0.047775 | 0 | 0 | 4 | K | 2 |  |  |  | ROZPOCET | 0 | 0 | 0 | 0 | 0 | 1 | 0 | 4 | -885385608
| PP |  | Vodorovné dopravní značení stříkaným plastem vodící čára bílá šířky 250 mm souvislá retroreflexní | [15 empty] | PP | 2
| VV |  | 34 "V2b" |  | 34 | [13 empty] | VV | 2 | 2 | True | 0 | ROZPOCET
| VV |  | 17.5+22 "V4" |  | 39.5 | [13 empty] | VV | 2 | 2 | True | 0 | ROZPOCET
| VV |  | Součet |  | 73.5 | [13 empty] | VV | 2 | 4 | True | 1 | ROZPOCET
96 | K | 915231112 | Vodorovné dopravní značení přechody pro chodce, šipky, symboly retroreflexní bílý plast | m2 | 7 |  | 0 | CS ÚRS 2018 01 |  |  | základní | 0.129 | 0.903 | 0.0026 | 0.0182 | 0 | 0 | 4 | K | 2 |  |  |  | ROZPOCET | 0 | 0 | 0 | 0 | 0 | 1 | 0 | 4 | 409031576
| PP |  | Vodorovné dopravní značení stříkaným plastem přechody pro chodce, šipky, symboly nápisy bílé retroreflexní | [15 empty] | PP | 2
| VV |  | 7.0 " V11a" |  | 7 | [13 empty] | VV | 2 | 2 | True | 0 | ROZPOCET
| VV |  | Součet |  | 7 | [13 empty] | VV | 2 | 4 | True | 1 | ROZPOCET
97 | K | 915611111 | Předznačení vodorovného liniového značení | m | 309.5 |  | 0 | CS ÚRS 2018 01 |  |  | základní | 0.016 | 4.952 | 0 | 0 | 0 | 0 | 4 | K | 2 |  |  |  | ROZPOCET | 0 | 0 | 0 | 0 | 0 | 1 | 0 | 4 | -646979612
| PP |  | Předznačení pro vodorovné značení stříkané barvou nebo prováděné z nátěrových hmot liniové dělicí čáry, vodicí proužky | [15 empty] | PP | 2
| VV |  | 236+73.5 |  | 309.5 | [13 empty] | VV | 2 | 2 | True | 0 | ROZPOCET
| VV |  | Součet |  | 309.5 | [13 empty] | VV | 2 | 4 | True | 1 | ROZPOCET
98 | K | 915621111 | Předznačení vodorovného plošného značení | m2 | 7 |  | 0 | CS ÚRS 2018 01 |  |  | základní | 0.083 | 0.581 | 1e-05 | 7e-05 | 0 | 0 | 4 | K | 2 |  |  |  | ROZPOCET | 0 | 0 | 0 | 0 | 0 | 1 | 0 | 4 | -361910149
| PP |  | Předznačení pro vodorovné značení stříkané barvou nebo prováděné z nátěrových hmot plošné šipky, symboly, nápisy | [15 empty] | PP | 2
| VV |  | 7.0 |  | 7 | [13 empty] | VV | 2 | 2 | True | 1 | ROZPOCET
99 | K | 916131213 | Osazení silničního obrubníku betonového stojatého s boční opěrou do lože z betonu prostého- CT- C30 F5 s přísadou zpomalovače tuhnutí | m | 297.5 |  | 0 |  |  |  | základní | 0.268 | 79.73 | 0.1554 | 46.2315 | 0 | 0 | 4 | K | 2 |  |  |  | ROZPOCET | 0 | 0 | 0 | 0 | 0 | 1 | 0 | 4 | -300031336
| PP |  | Osazení silničního obrubníku betonového se zřízením lože, s vyplněním a zatřením spár cementovou maltou stojatého s boční opěrou z betonu prostého CT- C30 F5, s přísadou zpomalovače tuhnutí | [15 empty] | PP | 2
| VV |  | 102+151+3+1.5 "dle proj." |  | 257.5 | [13 empty] | VV | 2 | 2 | True | 0 | ROZPOCET
| VV |  | Mezisoučet 150/250/1000 |  | 257.5 | [13 empty] | VV | 2 | 3 | True | 0 | ROZPOCET
| VV |  | 17 "150/300/1000" |  | 17 | [13 empty] | VV | 2 | 2 | True | 0 | ROZPOCET
| VV |  | 3+6+6+2 "najezd. 150/150/1000 " |  | 17 | [13 empty] | VV | 2 | 2 | True | 0 | ROZPOCET
| VV |  | 6 " náběh. 150/150-150/250/1000 " |  | 6 | [13 empty] | VV | 2 | 2 | True | 0 | ROZPOCET
| VV |  | Mezisoučet |  | 40 | [13 empty] | VV | 2 | 3 | True | 0 | ROZPOCET
| VV |  | Součet |  | 297.5 | [13 empty] | VV | 2 | 4 | True | 1 | ROZPOCET
100 | M | 59217031 | obrubník betonový silniční 100 x 15 x 25 cm | m | 260 |  | 0 | CS ÚRS 2018 01 |  |  | základní | 0 | 0 | 0.081 | 21.06 | 0 | 0 | 8 | M | 2 |  |  |  | ROZPOCET | 0 | 0 | 0 | 0 | 0 | 1 | 0 | 4 | 904463446
| PP |  | obrubník betonový silniční 100 x 15 x 25 cm | [15 empty] | PP | 2
| VV |  | 257.5*1.01 |  | 260.075 | [13 empty] | VV | 2 | 2 | True | 0 | ROZPOCET
| VV |  | Součet |  | 260.075 | [13 empty] | VV | 2 | 4 | True | 0 | ROZPOCET
| VV |  | 260 |  | 260 | [13 empty] | VV | 2 | 2 | True | 1 | ROZPOCET
101 | M | 59217034 | obrubník betonový silniční 100x15x30 cm | m | 17.2 |  | 0 | CS ÚRS 2018 01 |  |  | základní | 0 | 0 | 0.102 | 1.7544 | 0 | 0 | 8 | M | 2 |  |  |  | ROZPOCET | 0 | 0 | 0 | 0 | 0 | 1 | 0 | 4 | -1870801920
| PP |  | obrubník betonový silniční 100x15x30 cm | [15 empty] | PP | 2
| VV |  | 17*1.01 |  | 17.17 | [13 empty] | VV | 2 | 2 | True | 0 | ROZPOCET
| VV |  | Součet |  | 17.17 | [13 empty] | VV | 2 | 4 | True | 0 | ROZPOCET
| VV |  | 17.2 |  | 17.2 | [13 empty] | VV | 2 | 2 | True | 1 | ROZPOCET
102 | M | 59217029 | obrubník betonový silniční nájezdový 100x15x15 cm | m | 17.2 |  | 0 | CS ÚRS 2018 01 |  |  | základní | 0 | 0 | 0.0483 | 0.83076 | 0 | 0 | 8 | M | 2 |  |  |  | ROZPOCET | 0 | 0 | 0 | 0 | 0 | 1 | 0 | 4 | -1796047549
| PP |  | obrubník betonový silniční nájezdový 100x15x15 cm | [15 empty] | PP | 2
| VV |  | 17*1.01 |  | 17.17 | [13 empty] | VV | 2 | 2 | True | 0 | ROZPOCET
| VV |  | Součet |  | 17.17 | [13 empty] | VV | 2 | 4 | True | 0 | ROZPOCET
| VV |  | 17.2 |  | 17.2 | [13 empty] | VV | 2 | 2 | True | 1 | ROZPOCET
103 | M | 59217030 | obrubník betonový silniční přechodový L+P 100x15x15-25 cm | m | 6.1 |  | 0 | CS ÚRS 2018 01 |  |  | základní | 0 | 0 | 0.064 | 0.3904 | 0 | 0 | 8 | M | 2 |  |  |  | ROZPOCET | 0 | 0 | 0 | 0 | 0 | 1 | 0 | 4 | -320041922
| PP |  | obrubník betonový silniční přechodový 100x15x15-25 cm | [15 empty] | PP | 2
| VV |  | 6*1.01 |  | 6.06 | [13 empty] | VV | 2 | 2 | True | 0 | ROZPOCET
| VV |  | Součet |  | 6.06 | [13 empty] | VV | 2 | 4 | True | 0 | ROZPOCET
| VV |  | 6.1 |  | 6.1 | [13 empty] | VV | 2 | 2 | True | 1 | ROZPOCET
104 | K | 916331112 | Osazení zahradního obrubníku betonového do lože z betonu s boční opěrou z betonu prostého- CT- C30 F5 s přísadou zpomalovače tuhnutí | m | 208 |  | 0 | CS ÚRS 2018 01 |  |  | základní | 0.14 | 29.12 | 0.10095 | 20.9976 | 0 | 0 | 4 | K | 2 |  |  |  | ROZPOCET | 0 | 0 | 0 | 0 | 0 | 1 | 0 | 4 | 526231107
| PP |  | Osazení zahradního obrubníku betonového s ložem tl. od 50 do 100 mm s boční opěrou z betonu prostého- CT- C30 F5 s přísadou zpomalovače tuhnutí | [15 empty] | PP | 2
| VV |  | 208 |  | 208 | [13 empty] | VV | 2 | 2 | True | 0 | ROZPOCET
| VV |  | Součet |  | 208 | [13 empty] | VV | 2 | 4 | True | 1 | ROZPOCET
105 | M | 59217002 | obrubník betonový zahradní šedý 100 x 5 x 20 cm | m | 210 |  | 0 | CS ÚRS 2018 01 |  |  | základní | 0 | 0 | 0.024 | 5.04 | 0 | 0 | 8 | M | 2 |  |  |  | ROZPOCET | 0 | 0 | 0 | 0 | 0 | 1 | 0 | 4 | 184130149
| PP |  | obrubník betonový zahradní šedý 100 x 5 x 20 cm | [15 empty] | PP | 2
| VV |  | 208*1.01 |  | 210.08 | [13 empty] | VV | 2 | 2 | True | 0 | ROZPOCET
| VV |  | Součet |  | 210.08 | [13 empty] | VV | 2 | 4 | True | 0 | ROZPOCET
| VV |  | 210 |  | 210 | [13 empty] | VV | 2 | 2 | True | 1 | ROZPOCET
106 | K | 916991121 | Lože pod obrubníky, krajníky nebo obruby z dlažebních kostek z betonu prostého CT- C30 F5 s přísadou zpomalovače tuhnutí | m3 | 25.28 |  | 0 | CS ÚRS 2018 01 |  |  | základní | 1.442 | 36.4538 | 2.2563 | 57.0403 | 0 | 0 | 4 | K | 2 |  |  |  | ROZPOCET | 0 | 0 | 0 | 0 | 0 | 1 | 0 | 4 | 1076595004
| PP |  | Lože pod obrubníky, krajníky nebo obruby z dlažebních kostek z betonu prostého tř. C 16/20 | [15 empty] | PP | 2
| VV |  | 0.05*(297.5+208) |  | 25.275 | [13 empty] | VV | 2 | 2 | True | 0 | ROZPOCET
| VV |  | Součet |  | 25.275 | [13 empty] | VV | 2 | 4 | True | 0 | ROZPOCET
| VV |  | 25.28 |  | 25.28 | [13 empty] | VV | 2 | 2 | True | 1 | ROZPOCET
107 | K | 91973111R | Zarovnání styčné plochy podkladu nebo krytu živičného tl do 50 mm vč.zalití asf.modif.zálivkou | m | 347 |  | 0 |  |  |  | základní | 0.067 | 23.249 | 0 | 0 | 0 | 0 | 4 | K | 2 |  |  |  | ROZPOCET | 0 | 0 | 0 | 0 | 0 | 1 | 0 | 4 | -1300102819
| PP |  | Zarovnání styčné plochy podkladu nebo krytu podél vybourané části komunikace nebo zpevněné plochy živičné tl. do 50 mm | [15 empty] | PP | 2
| VV |  | 347 |  | 347 | [13 empty] | VV | 2 | 2 | True | 1 | ROZPOCET
108 | K | 919735111 | Řezání stávajícího živičného krytu hl do 50 mm | m | 347 |  | 0 | CS ÚRS 2018 01 |  |  | základní | 0.155 | 53.785 | 0 | 0 | 0 | 0 | 4 | K | 2 |  |  |  | ROZPOCET | 0 | 0 | 0 | 0 | 0 | 1 | 0 | 4 | -1418827915
| PP |  | Řezání stávajícího živičného krytu nebo podkladu hloubky do 50 mm | [15 empty] | PP | 2
| VV |  | 301+22+12+12 |  | 347 | [13 empty] | VV | 2 | 2 | True | 0 | ROZPOCET
| VV |  | Součet |  | 347 | [13 empty] | VV | 2 | 4 | True | 1 | ROZPOCET
109 | K | 919735112 | Řezání stávajícího živičného krytu hl do 100 mm | m | 118 |  | 0 | CS ÚRS 2018 01 |  |  | základní | 0.196 | 23.128 | 0 | 0 | 0 | 0 | 4 | K | 2 |  |  |  | ROZPOCET | 0 | 0 | 0 | 0 | 0 | 1 | 0 | 4 | -95822052
| PP |  | Řezání stávajícího živičného krytu nebo podkladu hloubky přes 50 do 100 mm | [15 empty] | PP | 2
| VV |  | 12.5+10.5+2+1.5+2+1.5+53+20+15 |  | 118 | [13 empty] | VV | 2 | 2 | True | 0 | ROZPOCET
| VV |  | Součet |  | 118 | [13 empty] | VV | 2 | 4 | True | 1 | ROZPOCET
110 | K | 93610421R | Montáž a dodávka odpadkového koše páskováním na sloupky vč.dodáv.sloupků+beton.patky+výkop | kus | 4 |  | 0 |  |  |  | základní | 0.25 | 1 | 1e-05 | 4e-05 | 0 | 0 | 4 | K | 2 |  |  |  | ROZPOCET | 0 | 0 | 0 | 0 | 0 | 1 | 0 | 4 | 1371536944
| VV |  | 1+3 |  | 4 | [13 empty] | VV | 2 | 2 | True | 1 | ROZPOCET
111 | K | 938902111 | Čištění příkopů komunikací příkopovým rypadlem objem nánosu do 0,15 m3/m | m | 19 |  | 0 | CS ÚRS 2018 01 |  |  | základní | 0.009 | 0.171 | 0 | 0 | 0.097 | 1.843 | 4 | K | 2 |  |  |  | ROZPOCET | 0 | 0 | 0 | 0 | 0 | 1 | 0 | 4 | -886057504
| PP |  | Profilace a čištění příkopů komunikací příkopovým rypadlem s odstraněním travnatého porostu nebo nánosu, s úpravou dna a svahů do předepsaného profilu a s naložením na dopravní prostředek nebo s přemístěním na hromady na vzdálenost do 20 m nezpevněných nebo zpevněných objemu nánosu do 0,15 m3/m | [15 empty] | PP | 2
| VV |  | 19 |  | 19 | [13 empty] | VV | 2 | 2 | True | 1 | ROZPOCET
112 | K | 95396111R | Kotvy chemickým tmelem M 16 do betonu, ŽB nebo kamene s vyvrtáním otvoru | kus | 20 |  | 0 |  |  |  | základní | 0.13 | 2.6 | 2e-05 | 0.0004 | 0 | 0 | 4 | K | 2 |  |  |  | ROZPOCET | 0 | 0 | 0 | 0 | 0 | 1 | 0 | 4 | 1112128277
| PP |  | Kotvy chemické s vyvrtáním otvoru do betonu, železobetonu nebo tvrdého kamene tmel, velikost M 16, -uchyceni oc,matkou | [15 empty] | PP | 2
| VV |  | 20 |  | 20 | [13 empty] | VV | 2 | 2 | True | 1 | ROZPOCET
113 | K | 96301515R | Demontáž stáv. UV +odvoz na skládku s poplatkem vč.zem.prací | kus | 1 |  | 0 |  |  |  | základní | 1.585 | 1.585 | 0 | 0 | 0 | 0 | 4 | K | 2 |  |  |  | ROZPOCET | 0 | 0 | 0 | 0 | 0 | 1 | 0 | 4 | -670694402
| PP |  | Demontáž stáv. UV +odvoz na skládku s poplatkem vč.zem.prací | [15 empty] | PP | 2
| VV |  | 1 "UV" |  | 1 | [13 empty] | VV | 2 | 2 | True | 0 | ROZPOCET
| VV |  | Součet |  | 1 | [13 empty] | VV | 2 | 4 | True | 1 | ROZPOCET
114 | K | 96600610R | Odstranění značek dopravních nebo orientačních se sloupky s betonovými patkami +odvoz na skládku s poplatkem vč.zem.prací | kus | 1 |  | 0 |  |  |  | základní | 0.557 | 0.557 | 0 | 0 | 0 | 0 | 4 | K | 2 |  |  |  | ROZPOCET | 0 | 0 | 0 | 0 | 0 | 1 | 0 | 4 | 1110583712
| PP |  | Odstranění dopravních nebo orientačních značek se sloupkem s uložením hmot na vzdálenost do 20 m nebo s naložením na dopravní prostředek, se zásypem jam a jeho zhutněním s betonovou patkou | [15 empty] | PP | 2
| VV |  | 1 |  | 1 | [13 empty] | VV | 2 | 2 | True | 1 | ROZPOCET
115 | K | 96600613R | Demontáž značek dopravních nebo orientačních se sloupky +zpětná montáž do připravených jamek+ betonové patky+sloupky | kus | 4 |  | 0 |  |  |  | základní | 0.557 | 2.228 | 0 | 0 | 0 | 0 | 4 | K | 2 |  |  |  | ROZPOCET | 0 | 0 | 0 | 0 | 0 | 1 | 0 | 4 | 1953287714
| VV |  | 4 |  | 4 | [13 empty] | VV | 2 | 2 | True | 1 | ROZPOCET
116 | K | 997221551 | Vodorovná doprava suti ze sypkých materiálů do 1 km | t | 63.653 |  | 0 | CS ÚRS 2018 01 |  |  | základní | 0.03 | 1.9096 | 0 | 0 | 0 | 0 | 4 | K | 2 |  |  |  | ROZPOCET | 0 | 0 | 0 | 0 | 0 | 1 | 0 | 4 | 586553359
| PP |  | Vodorovná doprava suti bez naložení, ale se složením a s hrubým urovnáním ze sypkých materiálů, na vzdálenost do 1 km | [15 empty] | PP | 2
| VV |  | 71.528-7.875 |  | 63.653 | [13 empty] | VV | 2 | 2 | True | 0 | ROZPOCET
| VV |  | Součet |  | 63.653 | [13 empty] | VV | 2 | 4 | True | 1 | ROZPOCET
117 | K | 997221559 | Příplatek ZKD 1 km u vodorovné dopravy suti ze sypkých materiálů | t | 881.927 |  | 0 | CS ÚRS 2018 01 |  |  | základní | 0.002 | 1.7639 | 0 | 0 | 0 | 0 | 4 | K | 2 |  |  |  | ROZPOCET | 0 | 0 | 0 | 0 | 0 | 1 | 0 | 4 | 1631536244
| PP |  | Vodorovná doprava suti bez naložení, ale se složením a s hrubým urovnáním Příplatek k ceně za každý další i započatý 1 km přes 1 km | [15 empty] | PP | 2
| VV |  | (63.653-1.843)*14 "15km recyklat" |  | 865.34 | [13 empty] | VV | 2 | 2 | True | 0 | ROZPOCET
| VV |  | 1.843*9 "10km" |  | 16.587 | [13 empty] | VV | 2 | 2 | True | 0 | ROZPOCET
| VV |  | Součet |  | 881.927 | [13 empty] | VV | 2 | 4 | True | 1 | ROZPOCET
118 | K | 997221571 | Vodorovná doprava vybouraných hmot do 1 km | t | 7.875 |  | 0 | CS ÚRS 2018 01 |  |  | základní | 0.835 | 6.5756 | 0 | 0 | 0 | 0 | 4 | K | 2 |  |  |  | ROZPOCET | 0 | 0 | 0 | 0 | 0 | 1 | 0 | 4 | 1546915268
| PP |  | Vodorovná doprava vybouraných hmot bez naložení, ale se složením a s hrubým urovnáním na vzdálenost do 1 km | [15 empty] | PP | 2
| VV |  | 7.875 |  | 7.875 | [13 empty] | VV | 2 | 2 | True | 0 | ROZPOCET
| VV |  | Součet |  | 7.875 | [13 empty] | VV | 2 | 4 | True | 1 | ROZPOCET
119 | K | 997221579 | Příplatek ZKD 1 km u vodorovné dopravy vybouraných hmot | t | 70.875 |  | 0 | CS ÚRS 2018 01 |  |  | základní | 0.004 | 0.2835 | 0 | 0 | 0 | 0 | 4 | K | 2 |  |  |  | ROZPOCET | 0 | 0 | 0 | 0 | 0 | 1 | 0 | 4 | 1422508019
| PP |  | Vodorovná doprava vybouraných hmot bez naložení, ale se složením a s hrubým urovnáním na vzdálenost Příplatek k ceně za každý další i započatý 1 km přes 1 km | [15 empty] | PP | 2
| VV |  | 7.875*9 |  | 70.875 | [13 empty] | VV | 2 | 2 | True | 0 | ROZPOCET
| VV |  | Součet |  | 70.875 | [13 empty] | VV | 2 | 4 | True | 1 | ROZPOCET
120 | K | 997221825 | Poplatek za uložení na skládce (skládkovné) stavebního odpadu železobetonového kód odpadu 170 101 | t | 7.875 |  | 0 | CS ÚRS 2018 01 |  |  | základní | 0 | 0 | 0 | 0 | 0 | 0 | 4 | K | 2 |  |  |  | ROZPOCET | 0 | 0 | 0 | 0 | 0 | 1 | 0 | 4 | -584070158
| PP |  | Poplatek za uložení stavebního odpadu na skládce (skládkovné) z armovaného betonu zatříděného do Katalogu odpadů pod kódem 170 101 | [15 empty] | PP | 2
| VV |  | 7.875 |  | 7.875 | [13 empty] | VV | 2 | 2 | True | 1 | ROZPOCET
121 | K | 997221845 | Poplatek za uložení na skládce (skládkovné) odpadu asfaltového bez dehtu kód odpadu 170 302 -recyklat dle požad. rozmeru ker | t | 61.81 |  | 0 | CS ÚRS 2018 01 |  |  | základní | 0 | 0 | 0 | 0 | 0 | 0 | 4 | K | 2 |  |  |  | ROZPOCET | 0 | 0 | 0 | 0 | 0 | 1 | 0 | 4 | -2076590296
| PP |  | Poplatek za uložení stavebního odpadu na skládce (skládkovné) asfaltového bez obsahu dehtu zatříděného do Katalogu odpadů pod kódem 170 302 | [15 empty] | PP | 2
| VV |  | 22.77+39.04 |  | 61.81 | [13 empty] | VV | 2 | 2 | True | 0 | ROZPOCET
| VV |  | Součet |  | 61.81 | [13 empty] | VV | 2 | 4 | True | 1 | ROZPOCET
122 | K | 997221855 | Poplatek za uložení na skládce (skládkovné) zeminy a kameniva kód odpadu 170 504 | t | 1.843 |  | 0 | CS ÚRS 2018 01 |  |  | základní | 0 | 0 | 0 | 0 | 0 | 0 | 4 | K | 2 |  |  |  | ROZPOCET | 0 | 0 | 0 | 0 | 0 | 1 | 0 | 4 | -1202951265
| PP |  | Poplatek za uložení stavebního odpadu na skládce (skládkovné) zeminy a kameniva zatříděného do Katalogu odpadů pod kódem 170 504 | [15 empty] | PP | 2
| VV |  | 1.843 |  | 1.843 | [13 empty] | VV | 2 | 2 | True | 1 | ROZPOCET
| D | 998 | Přesun hmot |  |  |  | 0 | [5 empty] | 219.1146 |  | 0 |  | 0 | 1 | D | 1 |  |  |  | ROZPOCET | [6 empty] | 0
123 | K | 998223011 | Přesun hmot pro pozemní komunikace s krytem dlážděným | t | 551.926 |  | 0 | CS ÚRS 2018 01 |  |  | základní | 0.397 | 219.1146 | 0 | 0 | 0 | 0 | 4 | K | 2 |  |  |  | ROZPOCET | 0 | 0 | 0 | 0 | 0 | 1 | 0 | 4 | 1344188664
| PP |  | Přesun hmot pro pozemní komunikace s krytem dlážděným dopravní vzdálenost do 200 m jakékoliv délky objektu | [15 empty] | PP | 2
| D | M | Práce a dodávky M |  |  |  | 0 | [5 empty] | 1068.091 |  | 4.185 |  | 0 | 3 | D | 0 |  |  |  | ROZPOCET | [6 empty] | 0
| D | 46-M | Zemní práce při extr.mont.pracích |  |  |  | 0 | [5 empty] | 1068.091 |  | 4.185 |  | 0 | 3 | D | 1 |  |  |  | ROZPOCET | [6 empty] | 0
124 | K | 4605200R | Montáž a dodávka plast. trubky DN80 chráničky -podélně osazená v místě chodníku +obsyp pískem+zemni prace+ochran.folie vč.geodetického zaměření +utěsnění konců | m | 300 |  | 0 |  |  |  | základní | 3.56 | 1068 | 0.01395 | 4.185 | 0 | 0 | 64 | K | 2 |  |  |  | ROZPOCET | 0 | 0 | 0 | 0 | 0 | 1 | 0 | 64 | 1967677335
| VV |  | 300 |  | 300 | [13 empty] | VV | 2 | 2 | True | 0 | ROZPOCET
| VV |  | Součet |  | 300 | [13 empty] | VV | 2 | 4 | True | 1 | ROZPOCET
125 | K | 4602600R | Ostatní práce - zaměření a předání podkladu pro CEZ | soubor | 1 |  | 0 |  |  |  | základní | 0.091 | 0.091 | 0 | 0 | 0 | 0 | 64 | K | 2 |  |  |  | ROZPOCET | 0 | 0 | 0 | 0 | 0 | 1 | 0 | 64 | 1374103829
| VV |  | 1 |  | 1 | [13 empty] | VV | 2 | 2 | True | 0 | ROZPOCET
| VV |  | Součet |  | 1 | [13 empty] | VV | 2 | 4 | True | 1 | ROZPOCET

## 2 - SO 301 Kanalizace deš...
| List obsahuje: |  | 1) Krycí list soupisu | 2) Rekapitulace |  |  | 3) Soupis prací | Zpět na list: | Rekapitulace stavby
[9 empty] | >> skryté sloupce << | [9 empty] | {fac869cc-d2e0-4f5a-8ed1-4bc37b44ccec}
2
| KRYCÍ LIST SOUPISU | [8 empty] | v --- níže se nacházejí doplnkové a pomocné údaje k sestavám --- v | [8 empty] | False
Stavba:
Jivina-chodník podél sil. II/117
Objekt:
2 - SO 301 Kanalizace deštová
| KSO: |  | 827 21 1 |  |  | CC-CZ:
| Místo: |  | obec Jivina |  |  | Datum: | 15. 10. 2018
| Zadavatel: |  |  |  |  | IČ:
|  | obec Jivina ,Jivina 76 Komárov |  |  |  | DIČ:
| Uchazeč: |  |  |  |  | IČ:
DIČ:
| Projektant: |  |  |  |  | IČ:
|  | J.Mška |  |  |  | DIČ:
Poznámka:
| Cena bez DPH | [5 empty] | 0
|  |  | Základ daně |  |  | Sazba daně | Výše daně
| DPH | základní | 0 |  |  | 21% | 0
|  | snížená | 0 |  |  | 15% | 0
|  | zákl. přenesená | 0 |  |  | 21% | 0
|  | sníž. přenesená | 0 |  |  | 15% | 0
|  | nulová | 0 |  |  | 0% | 0
| Cena s DPH |  |  | v | CZK |  | 0
REKAPITULACE ČLENĚNÍ SOUPISU PRACÍ
Stavba:
Jivina-chodník podél sil. II/117
Objekt:
2 - SO 301 Kanalizace deštová
Místo: |  |  | obec Jivina |  |  | Datum: | 15. 10. 2018
Zadavatel: |  |  | obec Jivina ,Jivina 76 Komárov |  |  | Projektant: | J.Mška
Uchazeč:
Kód dílu - Popis | [6 empty] | Cena celkem [CZK]
Náklady soupisu celkem | [6 empty] | 0 | [12 empty] | -1
| HSV - Práce a dodávky HSV | [5 empty] | 0
| 1 - Zemní práce | [5 empty] | 0
| 3 - Svislé a kompletní konstrukce | [5 empty] | 0
| 4 - Vodorovné konstrukce | [5 empty] | 0
| 8 - Trubní vedení | [5 empty] | 0
| 9 - Ostatní konstrukce a práce-bourání | [5 empty] | 0
| 998 - Přesun hmot | [5 empty] | 0
SOUPIS PRACÍ
Stavba:
Jivina-chodník podél sil. II/117
Objekt:
2 - SO 301 Kanalizace deštová
Místo: |  |  | obec Jivina |  |  | Datum: | 15. 10. 2018
Zadavatel: |  |  | obec Jivina ,Jivina 76 Komárov |  |  | Projektant: | J.Mška
Uchazeč:
PČ | Typ | Kód | Popis | MJ | Množství | J.cena [CZK] | Cena celkem [CZK] | Cenová soustava |  | Poznámka | DPH | J. Nh [h] | Nh celkem [h] | J. hmotnost [t] | Hmotnost celkem [t] | J. suť [t] | Suť Celkem [t]
Náklady soupisu celkem | [6 empty] | 0 | [5 empty] | 2313.0385 |  | 428.5162 |  | 6.6 |  | D | -1 | [10 empty] | 0
| D | HSV | Práce a dodávky HSV |  |  |  | 0 | [5 empty] | 2313.0385 |  | 428.5162 |  | 6.6 | 1 | D | 0 |  |  |  | ROZPOCET | [6 empty] | 0
| D | 1 | Zemní práce |  |  |  | 0 | [5 empty] | 953.5065 |  | 241.9011 |  | 0 | 1 | D | 1 |  |  |  | ROZPOCET | [6 empty] | 0
1 | K | 132201202 | Hloubení rýh š do 2000 mm v hornině tř. 3 objemu do 1000 m3 | m3 | 219.39 |  | 0 | CS ÚRS 2018 01 |  |  | základní | 0.825 | 180.9967 | 0 | 0 | 0 | 0 | 4 | K | 2 |  |  |  | ROZPOCET | 0 | 0 | 0 | 0 | 0 | 1 | 0 | 4 | 399809580
| PP |  | Hloubení zapažených i nezapažených rýh šířky přes 600 do 2 000 mm s urovnáním dna do předepsaného profilu a spádu v hornině tř. 3 přes 100 do 1 000 m3 | [15 empty] | PP | 2
| VV |  | 341.73 "dle tabulky" |  | 341.73 | [13 empty] | VV | 2 | 2 | True | 0 | ROZPOCET
| VV |  | (1.75-1.0)*(0.93-0.4)*1.75 "rozs.S1" |  | 0.696 | [13 empty] | VV | 2 | 2 | True | 0 | ROZPOCET
| VV |  | (1.9-1.0)*(1.65+1.57+1.56*2+1.94+1.71+1.68+1.48+1.6+1.78-0.4*10)*1.9 |  | 21.426 | [13 empty] | VV | 2 | 2 | True | 0 | ROZPOCET
| VV |  | (2.05-1.0)*(1.13-0.4)*2.35 "rozs.S10" |  | 1.801 | [13 empty] | VV | 2 | 2 | True | 0 | ROZPOCET
| VV |  | Součet |  | 365.653 | [13 empty] | VV | 2 | 4 | True | 0 | ROZPOCET
| VV |  | 365.65*0.6 |  | 219.39 | [13 empty] | VV | 2 | 2 | True | 1 | ROZPOCET
2 | K | 132301202 | Hloubení rýh š do 2000 mm v hornině tř. 4 objemu do 1000 m3 | m3 | 109.7 |  | 0 | CS ÚRS 2018 01 |  |  | základní | 1.355 | 148.6435 | 0 | 0 | 0 | 0 | 4 | K | 2 |  |  |  | ROZPOCET | 0 | 0 | 0 | 0 | 0 | 1 | 0 | 4 | -1047852093
| PP |  | Hloubení zapažených i nezapažených rýh šířky přes 600 do 2 000 mm s urovnáním dna do předepsaného profilu a spádu v hornině tř. 4 přes 100 do 1 000 m3 | [15 empty] | PP | 2
| VV |  | 365.65*0.3 |  | 109.695 | [13 empty] | VV | 2 | 2 | True | 0 | ROZPOCET
| VV |  | Součet |  | 109.695 | [13 empty] | VV | 2 | 4 | True | 0 | ROZPOCET
| VV |  | 109.7 |  | 109.7 | [13 empty] | VV | 2 | 2 | True | 1 | ROZPOCET
3 | K | 138401201 | Dolamování hloubených vykopávek rýh ve vrstvě tl do 500 mm v hornině tř. 5 | m3 | 18.28 |  | 0 | CS ÚRS 2018 01 |  |  | základní | 7.522 | 137.5022 | 0 | 0 | 0 | 0 | 4 | K | 2 |  |  |  | ROZPOCET | 0 | 0 | 0 | 0 | 0 | 1 | 0 | 4 | -891466055
| PP |  | Dolamování zapažených nebo nezapažených hloubených vykopávek v horninách tř. 5 až 7 s použitím pneum s příp. nutným přemístěním výkopku ve výkopišti, bez naložení rýh, ve vrstvě tl. do 500 mm v hornině tř. 5 | [15 empty] | PP | 2
| VV |  | 365.65*0.05 |  | 18.283 | [13 empty] | VV | 2 | 2 | True | 0 | ROZPOCET
| VV |  | Součet |  | 18.283 | [13 empty] | VV | 2 | 4 | True | 0 | ROZPOCET
| VV |  | 18.28 |  | 18.28 | [13 empty] | VV | 2 | 2 | True | 1 | ROZPOCET
4 | K | 138501201 | Dolamování hloubených vykopávek rýh ve vrstvě tl do 500 mm v hornině tř. 6 | m3 | 18.28 |  | 0 | CS ÚRS 2018 01 |  |  | základní | 10.583 | 193.4572 | 0 | 0 | 0 | 0 | 4 | K | 2 |  |  |  | ROZPOCET | 0 | 0 | 0 | 0 | 0 | 1 | 0 | 4 | 472153546
| PP |  | Dolamování zapažených nebo nezapažených hloubených vykopávek v horninách tř. 5 až 7 s použitím pneum s příp. nutným přemístěním výkopku ve výkopišti, bez naložení rýh, ve vrstvě tl. do 500 mm v hornině tř. 6 | [15 empty] | PP | 2
| VV |  | 365.65*0.05 |  | 18.283 | [13 empty] | VV | 2 | 2 | True | 0 | ROZPOCET
| VV |  | Součet |  | 18.283 | [13 empty] | VV | 2 | 4 | True | 0 | ROZPOCET
| VV |  | 18.28 |  | 18.28 | [13 empty] | VV | 2 | 2 | True | 1 | ROZPOCET
5 | K | 151101101 | Zřízení příložného pažení a rozepření stěn rýh hl do 2 m | m2 | 168 |  | 0 | CS ÚRS 2018 01 |  |  | základní | 0.236 | 39.648 | 0.00084 | 0.14112 | 0 | 0 | 4 | K | 2 |  |  |  | ROZPOCET | 0 | 0 | 0 | 0 | 0 | 1 | 0 | 4 | -1501848063
| PP |  | Zřízení pažení a rozepření stěn rýh pro podzemní vedení pro všechny šířky rýhy příložné pro jakoukoliv mezerovitost, hloubky do 2 m | [15 empty] | PP | 2
| VV |  | (1.72-0.4)*63.6*2 "0.08071-0.14423" |  | 167.904 | [13 empty] | VV | 2 | 2 | True | 0 | ROZPOCET
| VV |  | Součet |  | 167.904 | [13 empty] | VV | 2 | 4 | True | 0 | ROZPOCET
| VV |  | 168 |  | 168 | [13 empty] | VV | 2 | 2 | True | 1 | ROZPOCET
6 | K | 151101111 | Odstranění příložného pažení a rozepření stěn rýh hl do 2 m | m2 | 168 |  | 0 | CS ÚRS 2018 01 |  |  | základní | 0.07 | 11.76 | 0 | 0 | 0 | 0 | 4 | K | 2 |  |  |  | ROZPOCET | 0 | 0 | 0 | 0 | 0 | 1 | 0 | 4 | 198465028
| PP |  | Odstranění pažení a rozepření stěn rýh pro podzemní vedení s uložením materiálu na vzdálenost do 3 m od kraje výkopu příložné, hloubky do 2 m | [15 empty] | PP | 2
| VV |  | 168 |  | 168 | [13 empty] | VV | 2 | 2 | True | 1 | ROZPOCET
7 | K | 161101101 | Svislé přemístění výkopku z horniny tř. 1 až 4 hl výkopu do 2,5 m | m3 | 329.09 |  | 0 | CS ÚRS 2018 01 |  |  | základní | 0.345 | 113.536 | 0 | 0 | 0 | 0 | 4 | K | 2 |  |  |  | ROZPOCET | 0 | 0 | 0 | 0 | 0 | 1 | 0 | 4 | 1338163145
| PP |  | Svislé přemístění výkopku bez naložení do dopravní nádoby avšak s vyprázdněním dopravní nádoby na hromadu nebo do dopravního prostředku z horniny tř. 1 až 4, při hloubce výkopu přes 1 do 2,5 m | [15 empty] | PP | 2
| VV |  | 219.39+109.7 |  | 329.09 | [13 empty] | VV | 2 | 2 | True | 0 | ROZPOCET
| VV |  | Součet |  | 329.09 | [13 empty] | VV | 2 | 4 | True | 1 | ROZPOCET
8 | K | 161101151 | Svislé přemístění výkopku z horniny tř. 5 až 7 hl výkopu do 2,5 m | m3 | 36.56 |  | 0 | CS ÚRS 2018 01 |  |  | základní | 0.484 | 17.695 | 0 | 0 | 0 | 0 | 4 | K | 2 |  |  |  | ROZPOCET | 0 | 0 | 0 | 0 | 0 | 1 | 0 | 4 | 1797408262
| PP |  | Svislé přemístění výkopku bez naložení do dopravní nádoby avšak s vyprázdněním dopravní nádoby na hromadu nebo do dopravního prostředku z horniny tř. 5 až 7, při hloubce výkopu přes 1 do 2,5 m | [15 empty] | PP | 2
| VV |  | 18.28*2 |  | 36.56 | [13 empty] | VV | 2 | 2 | True | 1 | ROZPOCET
9 | K | 162701105 | Vodorovné přemístění do 10000 m výkopku/sypaniny z horniny tř. 1 až 4 | m3 | 306.57 |  | 0 | CS ÚRS 2018 01 |  |  | základní | 0.083 | 25.4453 | 0 | 0 | 0 | 0 | 4 | K | 2 |  |  |  | ROZPOCET | 0 | 0 | 0 | 0 | 0 | 1 | 0 | 4 | 1487743117
| PP |  | Vodorovné přemístění výkopku nebo sypaniny po suchu na obvyklém dopravním prostředku, bez naložení výkopku, avšak se složením bez rozhrnutí z horniny tř. 1 až 4 na vzdálenost přes 9 000 do 10 000 m | [15 empty] | PP | 2
| VV |  | 219.39+109.7 |  | 329.09 | [13 empty] | VV | 2 | 2 | True | 0 | ROZPOCET
| VV |  | -22.52 |  | -22.52 | [13 empty] | VV | 2 | 2 | True | 0 | ROZPOCET
| VV |  | Součet |  | 306.57 | [13 empty] | VV | 2 | 4 | True | 1 | ROZPOCET
10 | K | 162701155 | Vodorovné přemístění do 10000 m výkopku/sypaniny z horniny tř. 5 až 7 | m3 | 36.56 |  | 0 | CS ÚRS 2018 01 |  |  | základní | 0.106 | 3.8754 | 0 | 0 | 0 | 0 | 4 | K | 2 |  |  |  | ROZPOCET | 0 | 0 | 0 | 0 | 0 | 1 | 0 | 4 | -959152487
| PP |  | Vodorovné přemístění výkopku nebo sypaniny po suchu na obvyklém dopravním prostředku, bez naložení výkopku, avšak se složením bez rozhrnutí z horniny tř. 5 až 7 na vzdálenost přes 9 000 do 10 000 m | [15 empty] | PP | 2
| VV |  | 36.56 |  | 36.56 | [13 empty] | VV | 2 | 2 | True | 1 | ROZPOCET
11 | K | 171201211 | Poplatek za uložení stavebního odpadu - zeminy a kameniva na skládce | t | 617.63 |  | 0 | CS ÚRS 2018 01 |  |  | základní | 0 | 0 | 0 | 0 | 0 | 0 | 4 | K | 2 |  |  |  | ROZPOCET | 0 | 0 | 0 | 0 | 0 | 1 | 0 | 4 | 859455666
| PP |  | Poplatek za uložení stavebního odpadu na skládce (skládkovné) zeminy a kameniva zatříděného do Katalogu odpadů pod kódem 170 504 | [15 empty] | PP | 2
| VV |  | (306.57+36.56)*1.8 |  | 617.634 | [13 empty] | VV | 2 | 2 | True | 0 | ROZPOCET
| VV |  | Součet |  | 617.634 | [13 empty] | VV | 2 | 4 | True | 0 | ROZPOCET
| VV |  | 617.63 |  | 617.63 | [13 empty] | VV | 2 | 2 | True | 1 | ROZPOCET
12 | K | 174101101 | Zásyp jam, šachet rýh nebo kolem objektů sypaninou se zhutněním | m3 | 22.55 |  | 0 | CS ÚRS 2018 01 |  |  | základní | 0.299 | 6.7424 | 0 | 0 | 0 | 0 | 4 | K | 2 |  |  |  | ROZPOCET | 0 | 0 | 0 | 0 | 0 | 1 | 0 | 4 | -1623065735
| PP |  | Zásyp sypaninou z jakékoliv horniny s uložením výkopku ve vrstvách se zhutněním jam, šachet, rýh nebo kolem objektů v těchto vykopávkách | [15 empty] | PP | 2
| VV |  | (1.75*1.75)*(0.93-0.4) "rozs.S1" |  | 1.623 | [13 empty] | VV | 2 | 2 | True | 0 | ROZPOCET
| VV |  | (1.9*1.9)*(1.65+1.57+1.56*2+1.94+1.71+1.68+1.48+1.6+1.78-0.4*10) |  | 45.233 | [13 empty] | VV | 2 | 2 | True | 0 | ROZPOCET
| VV |  | (2.35*2.05)*(1.13-0.4) "rozs.S10" |  | 3.517 | [13 empty] | VV | 2 | 2 | True | 0 | ROZPOCET
| VV |  | -1.75*1.45*(1.13-0.4) "s10" |  | -1.852 | [13 empty] | VV | 2 | 2 | True | 0 | ROZPOCET
| VV |  | -1.15*1.15*(0.93-0.4) "s1" |  | -0.701 | [13 empty] | VV | 2 | 2 | True | 0 | ROZPOCET
| VV |  | -3.14*0.65*0.65*1.0*10 |  | -13.267 | [13 empty] | VV | 2 | 2 | True | 0 | ROZPOCET
| VV |  | -3.14*0.62*0.62*(0.25*3+0.5*4) |  | -3.319 | [13 empty] | VV | 2 | 2 | True | 0 | ROZPOCET
| VV |  | -(5.87+0.8+2.01) "odp.loze pod sach.+podkl.desky" |  | -8.68 | [13 empty] | VV | 2 | 2 | True | 0 | ROZPOCET
| VV |  | Mezisoučet zemina |  | 22.554 | [13 empty] | VV | 2 | 3 | True | 0 | ROZPOCET
| VV |  | Součet |  | 22.554 | [13 empty] | VV | 2 | 4 | True | 0 | ROZPOCET
| VV |  | 22.55 |  | 22.55 | [13 empty] | VV | 2 | 2 | True | 1 | ROZPOCET
13 | K | 17410110. | Zásyp-dosyp jam, šachet rýh nebo kolem objektů sypaninou se zhutněním | m3 | 126.65 |  | 0 |  |  |  | základní | 0.299 | 37.8683 | 0 | 0 | 0 | 0 | 4 | K | 2 |  |  |  | ROZPOCET | 0 | 0 | 0 | 0 | 0 | 1 | 0 | 4 | 2115602886
| PP |  | Zásyp sypaninou z jakékoliv horniny s uložením výkopku ve vrstvách se zhutněním jam, šachet, rýh nebo kolem objektů v těchto vykopávkách | [15 empty] | PP | 2
| VV |  | 1.95*0.2*10 "u prech.desky " |  | 3.9 | [13 empty] | VV | 2 | 2 | True | 0 | ROZPOCET
| VV |  | 122.75 "sterk viz vyk.vymer" |  | 122.75 | [13 empty] | VV | 2 | 2 | True | 0 | ROZPOCET
| VV |  | Mezisoučet sterk |  | 126.65 | [13 empty] | VV | 2 | 3 | True | 0 | ROZPOCET
| VV |  | Součet |  | 126.65 | [13 empty] | VV | 2 | 4 | True | 1 | ROZPOCET
14 | M | 58344172R | štěrkodrť frakce 0-63 | t | 241.76 |  | 0 |  |  |  | základní | 0 | 0 | 1 | 241.76 | 0 | 0 | 8 | M | 2 |  |  |  | ROZPOCET | 0 | 0 | 0 | 0 | 0 | 1 | 0 | 4 | -12412726
| PP |  | štěrkodrť frakce 0-63 | [15 empty] | PP | 2
| VV |  | 126.65*1.89*1.01 |  | 241.762 | [13 empty] | VV | 2 | 2 | True | 0 | ROZPOCET
| VV |  | Součet |  | 241.762 | [13 empty] | VV | 2 | 4 | True | 0 | ROZPOCET
| VV |  | 241.76 |  | 241.76 | [13 empty] | VV | 2 | 2 | True | 1 | ROZPOCET
15 | K | 175151101 | Obsypání potrubí strojně sypaninou bez prohození, uloženou do 3 m | m3 | 127.05 |  | 0 | CS ÚRS 2018 01 |  |  | základní | 0.286 | 36.3363 | 0 | 0 | 0 | 0 | 4 | K | 2 |  |  |  | ROZPOCET | 0 | 0 | 0 | 0 | 0 | 1 | 0 | 4 | 1735129808
| PP |  | Obsypání potrubí strojně sypaninou z vhodných hornin tř. 1 až 4 nebo materiálem připraveným podél výkopu ve vzdálenosti do 3 m od jeho kraje, pro jakoukoliv hloubku výkopu a míru zhutnění bez prohození sypaniny | [15 empty] | PP | 2
| VV |  | 1.0*0.7*(305.8-(1.3*9.5+1.75+0.55+65)) |  | 158.305 | [13 empty] | VV | 2 | 2 | True | 0 | ROZPOCET
| VV |  | -0.1382*(305.8-(1.3*9.5+1.75+0.55+65)) "dn400" |  | -31.254 | [13 empty] | VV | 2 | 2 | True | 0 | ROZPOCET
| VV |  | Součet |  | 127.051 | [13 empty] | VV | 2 | 4 | True | 0 | ROZPOCET
| VV |  | 127.05 |  | 127.05 | [13 empty] | VV | 2 | 2 | True | 1 | ROZPOCET
16 | M | 58341341 | kamenivo drcené drobné frakce max.20 mm v.přesunu na stavbě | t | 242.53 |  | 0 | CS ÚRS 2018 01 |  |  | základní | 0 | 0 | 0 | 0 | 0 | 0 | 8 | M | 2 |  |  |  | ROZPOCET | 0 | 0 | 0 | 0 | 0 | 1 | 0 | 4 | -211373352
| PP |  | kamenivo drcené drobné frakce 0/4 praná | [15 empty] | PP | 2
| VV |  | 127.05*1.89*1.01 |  | 242.526 | [13 empty] | VV | 2 | 2 | True | 0 | ROZPOCET
| VV |  | Součet |  | 242.526 | [13 empty] | VV | 2 | 4 | True | 0 | ROZPOCET
| VV |  | 242.53 |  | 242.53 | [13 empty] | VV | 2 | 2 | True | 1 | ROZPOCET
| D | 3 | Svislé a kompletní konstrukce |  |  |  | 0 | [5 empty] | 64.284 |  | 5.2014 |  | 6.6 | 1 | D | 1 |  |  |  | ROZPOCET | [6 empty] | 0
17 | K | 311113143 | Nosná zeď tl do 250 mm z hladkých tvárnic ztraceného bednění včetně výplně z betonu tř. C 20/25 | m2 | 8.55 |  | 0 | CS ÚRS 2018 01 |  |  | základní | 0.904 | 7.7292 | 0.58443 | 4.9969 | 0 | 0 | 4 | K | 2 |  |  |  | ROZPOCET | 0 | 0 | 0 | 0 | 0 | 1 | 0 | 4 | 1746128657
| PP |  | Nadzákladové zdi z tvárnic ztraceného bednění hladkých, včetně výplně z betonu třídy C 20/25, tloušťky zdiva přes 200 do 250 mm | [15 empty] | PP | 2
| VV |  | (1.15+0.65)*2*0.5 "S1" |  | 1.8 | [13 empty] | VV | 2 | 2 | True | 0 | ROZPOCET
| VV |  | (1.75+0.95)*2*1.25 "S10" |  | 6.75 | [13 empty] | VV | 2 | 2 | True | 0 | ROZPOCET
| VV |  | Součet |  | 8.55 | [13 empty] | VV | 2 | 4 | True | 1 | ROZPOCET
18 | K | 311361821 | Výztuž nosných zdí betonářskou ocelí 10 505 | t | 0.195 |  | 0 | CS ÚRS 2018 01 |  |  | základní | 36.738 | 7.1639 | 1.0488 | 0.20452 | 0 | 0 | 4 | K | 2 |  |  |  | ROZPOCET | 0 | 0 | 0 | 0 | 0 | 1 | 0 | 4 | -677957313
| PP |  | Výztuž nadzákladových zdí nosných svislých nebo odkloněných od svislice, rovných nebo oblých z betonářské oceli 10 505 (R) nebo BSt 500 | [15 empty] | PP | 2
| VV |  | (20.22+55.62)*0.001 "s1+10 c.1"" |  | 0.076 | [13 empty] | VV | 2 | 2 | True | 0 | ROZPOCET
| VV |  | ((20.38+16.59)/6*5)*0.001 "2a+2b -S1" |  | 0.031 | [13 empty] | VV | 2 | 2 | True | 0 | ROZPOCET
| VV |  | ((56.83+49.3)/6*5)*0.001 "2a+2b -S10" |  | 0.088 | [13 empty] | VV | 2 | 2 | True | 0 | ROZPOCET
| VV |  | Součet |  | 0.195 | [13 empty] | VV | 2 | 4 | True | 1 | ROZPOCET
19 | K | 358315114 | Bourání šachty, stoky kompletní nebo otvorů z prostého betonu plochy do 4 m2 | m3 | 3 |  | 0 | CS ÚRS 2018 01 |  |  | základní | 7.801 | 23.403 | 0 | 0 | 2.2 | 6.6 | 4 | K | 2 |  |  |  | ROZPOCET | 0 | 0 | 0 | 0 | 0 | 1 | 0 | 4 | -774642403
| PP |  | Bourání šachty, stoky kompletní nebo vybourání otvorů průřezové plochy do 4 m2 ve stokách ze zdiva z prostého betonu | [15 empty] | PP | 2
| VV |  | 1.5*2 |  | 3 | [13 empty] | VV | 2 | 2 | True | 0 | ROZPOCET
| VV |  | Součet |  | 3 | [13 empty] | VV | 2 | 4 | True | 1 | ROZPOCET
20 | K | 359901211 | Monitoring stoky jakékoli výšky na nové kanalizaci | m | 305.74 |  | 0 | CS ÚRS 2018 01 |  |  | základní | 0.085 | 25.9879 | 0 | 0 | 0 | 0 | 4 | K | 2 |  |  |  | ROZPOCET | 0 | 0 | 0 | 0 | 0 | 1 | 0 | 4 | -2057287150
| PP |  | Monitoring stok (kamerový systém) jakékoli výšky nová kanalizace | [15 empty] | PP | 2
| VV |  | 305.74 |  | 305.74 | [13 empty] | VV | 2 | 2 | True | 1 | ROZPOCET
| D | 4 | Vodorovné konstrukce |  |  |  | 0 | [5 empty] | 81.9188 |  | 76.6322 |  | 0 | 1 | D | 1 |  |  |  | ROZPOCET | [6 empty] | 0
21 | K | 417321616 | Ztužující pásy a věnce ze ŽB tř. C 30/37 XF4 | m3 | 0.6 |  | 0 | CS ÚRS 2018 01 |  |  | základní | 1.448 | 0.8688 | 2.4534 | 1.472 | 0 | 0 | 4 | K | 2 |  |  |  | ROZPOCET | 0 | 0 | 0 | 0 | 0 | 1 | 0 | 4 | -163999089
| PP |  | Ztužující pásy a věnce z betonu železového (bez výztuže) tř. C 30/37 | [15 empty] | PP | 2
| VV |  | 0.25*0.25*(1.15+0.65)*2 "s1" |  | 0.225 | [13 empty] | VV | 2 | 2 | True | 0 | ROZPOCET
| VV |  | 0.25*0.265*(1.75+0.95)*2 "s10" |  | 0.358 | [13 empty] | VV | 2 | 2 | True | 0 | ROZPOCET
| VV |  | Součet |  | 0.583 | [13 empty] | VV | 2 | 4 | True | 0 | ROZPOCET
| VV |  | 0.6 |  | 0.6 | [13 empty] | VV | 2 | 2 | True | 1 | ROZPOCET
22 | K | 417351115 | Zřízení bednění ztužujících věnců | m2 | 4.7 |  | 0 | CS ÚRS 2018 01 |  |  | základní | 0.681 | 3.2007 | 0.00519 | 0.024393 | 0 | 0 | 4 | K | 2 |  |  |  | ROZPOCET | 0 | 0 | 0 | 0 | 0 | 1 | 0 | 4 | 1469550812
| PP |  | Bednění bočnic ztužujících pásů a věnců včetně vzpěr zřízení | [15 empty] | PP | 2
| VV |  | (1.15+1.15)*2*0.25+0.65*4*0.25 "s1" |  | 1.8 | [13 empty] | VV | 2 | 2 | True | 0 | ROZPOCET
| VV |  | (1.75+1.45)*2*0.265+(1.25+0.95)*2*0.265 "s10" |  | 2.862 | [13 empty] | VV | 2 | 2 | True | 0 | ROZPOCET
| VV |  | Součet |  | 4.662 | [13 empty] | VV | 2 | 4 | True | 0 | ROZPOCET
| VV |  | 4.7 |  | 4.7 | [13 empty] | VV | 2 | 2 | True | 1 | ROZPOCET
23 | K | 417351116 | Odstranění bednění ztužujících věnců | m2 | 4.7 |  | 0 | CS ÚRS 2018 01 |  |  | základní | 0.24 | 1.128 | 0 | 0 | 0 | 0 | 4 | K | 2 |  |  |  | ROZPOCET | 0 | 0 | 0 | 0 | 0 | 1 | 0 | 4 | -1571046737
| PP |  | Bednění bočnic ztužujících pásů a věnců včetně vzpěr odstranění | [15 empty] | PP | 2
| VV |  | 4.7 |  | 4.7 | [13 empty] | VV | 2 | 2 | True | 1 | ROZPOCET
24 | K | 417361821 | Výztuž ztužujících pásů a věnců betonářskou ocelí 10 505 | t | 0.031 |  | 0 | CS ÚRS 2018 01 |  |  | základní | 37.704 | 1.1688 | 1.0526 | 0.032629 | 0 | 0 | 4 | K | 2 |  |  |  | ROZPOCET | 0 | 0 | 0 | 0 | 0 | 1 | 0 | 4 | -1916582552
| PP |  | Výztuž ztužujících pásů a věnců z betonářské oceli 10 505 (R) nebo BSt 500 | [15 empty] | PP | 2
| VV |  | ((20.38+16.59)/6)*0.001 "2a+2b -S1" |  | 0.006 | [13 empty] | VV | 2 | 2 | True | 0 | ROZPOCET
| VV |  | ((56.83+49.3)/6)*0.001 "2a+2b -S10" |  | 0.018 | [13 empty] | VV | 2 | 2 | True | 0 | ROZPOCET
| VV |  | (2.8+4.2)*0.001 "c.3" |  | 0.007 | [13 empty] | VV | 2 | 2 | True | 0 | ROZPOCET
| VV |  | Součet |  | 0.031 | [13 empty] | VV | 2 | 4 | True | 1 | ROZPOCET
25 | K | 451541111 | Lože pod potrubí a drobné objekty otevřený výkop ze štěrkodrtě | m3 | 5.87 |  | 0 | CS ÚRS 2018 01 |  |  | základní | 1.303 | 7.6486 | 1.7034 | 9.999 | 0 | 0 | 4 | K | 2 |  |  |  | ROZPOCET | 0 | 0 | 0 | 0 | 0 | 1 | 0 | 4 | 535386527
| PP |  | Lože pod potrubí, stoky a drobné objekty v otevřeném výkopu ze štěrkodrtě 0-63 mm | [15 empty] | PP | 2
| VV |  | (1.15*1.15+1.75*1.45)*0.1*10 "sachty 1+10" |  | 3.86 | [13 empty] | VV | 2 | 2 | True | 0 | ROZPOCET
| VV |  | 3.14*0.8*0.8*0.1*10 |  | 2.01 | [13 empty] | VV | 2 | 2 | True | 0 | ROZPOCET
| VV |  | Součet |  | 5.87 | [13 empty] | VV | 2 | 4 | True | 1 | ROZPOCET
26 | K | 451572111 | Lože pod potrubí otevřený výkop z kameniva drobného těženého | m3 | 30.58 |  | 0 | CS ÚRS 2018 01 |  |  | základní | 1.695 | 51.8331 | 1.8908 | 57.8197 | 0 | 0 | 4 | K | 2 |  |  |  | ROZPOCET | 0 | 0 | 0 | 0 | 0 | 1 | 0 | 4 | -1133870999
| PP |  | Lože pod potrubí, stoky a drobné objekty v otevřeném výkopu z kameniva drobného těženého 0 až 4 mm | [15 empty] | PP | 2
| VV |  | 1.0*0.1*305.8 |  | 30.58 | [13 empty] | VV | 2 | 2 | True | 0 | ROZPOCET
| VV |  | Součet |  | 30.58 | [13 empty] | VV | 2 | 4 | True | 1 | ROZPOCET
27 | K | 452112111 | Osazení betonových prstenců nebo rámů v do 100 mm | kus | 12 |  | 0 | CS ÚRS 2018 01 |  |  | základní | 0.28 | 3.36 | 0.0066 | 0.0792 | 0 | 0 | 4 | K | 2 |  |  |  | ROZPOCET | 0 | 0 | 0 | 0 | 0 | 1 | 0 | 4 | 2024284545
| PP |  | Osazení betonových dílců prstenců nebo rámů pod poklopy a mříže, výšky do 100 mm | [15 empty] | PP | 2
| VV |  | 3+3+2+4 |  | 12 | [13 empty] | VV | 2 | 2 | True | 0 | ROZPOCET
| VV |  | Součet |  | 12 | [13 empty] | VV | 2 | 4 | True | 1 | ROZPOCET
28 | M | 5922401R | prstenec betonový vyrovnávací 62,5x4x12 cm | kus | 3.03 |  | 0 |  |  |  | základní | 0 | 0 | 0.021 | 0.06363 | 0 | 0 | 8 | M | 2 |  |  |  | ROZPOCET | 0 | 0 | 0 | 0 | 0 | 1 | 0 | 4 | -677709521
| VV |  | 3.03 |  | 3.03 | [13 empty] | VV | 2 | 2 | True | 1 | ROZPOCET
29 | M | 5922402R | prstenec betonový vyrovnávací 62,5x6x12 cm | kus | 3.03 |  | 0 |  |  |  | základní | 0 | 0 | 0.032 | 0.09696 | 0 | 0 | 8 | M | 2 |  |  |  | ROZPOCET | 0 | 0 | 0 | 0 | 0 | 1 | 0 | 4 | 155063173
| VV |  | 3.03 |  | 3.03 | [13 empty] | VV | 2 | 2 | True | 1 | ROZPOCET
30 | M | 5922413R | prstenec betonový vyrovnávací 62,5x8x12 cm | kus | 2.02 |  | 0 |  |  |  | základní | 0 | 0 | 0.051 | 0.10302 | 0 | 0 | 8 | M | 2 |  |  |  | ROZPOCET | 0 | 0 | 0 | 0 | 0 | 1 | 0 | 4 | -1800462811
| PP |  | prstenec betonový vyrovnávací 62,5x8x12 cm | [15 empty] | PP | 2
| VV |  | 2.02 |  | 2.02 | [13 empty] | VV | 2 | 2 | True | 1 | ROZPOCET
31 | M | 5922414R | prstenec betonový vyrovnávací 62,5x10x12 cm | kus | 4.04 |  | 0 |  |  |  | základní | 0 | 0 | 0.051 | 0.20604 | 0 | 0 | 8 | M | 2 |  |  |  | ROZPOCET | 0 | 0 | 0 | 0 | 0 | 1 | 0 | 4 | -701795425
| PP |  | prstenec betonový vyrovnávací 62,5x8x12 cm | [15 empty] | PP | 2
| VV |  | 4.04 |  | 4.04 | [13 empty] | VV | 2 | 2 | True | 1 | ROZPOCET
32 | K | 452112121 | Osazení betonových prstenců nebo rámů v do 200 mm | kus | 4 |  | 0 | CS ÚRS 2018 01 |  |  | základní | 0.56 | 2.24 | 0.0066 | 0.0264 | 0 | 0 | 4 | K | 2 |  |  |  | ROZPOCET | 0 | 0 | 0 | 0 | 0 | 1 | 0 | 4 | 261448207
| PP |  | Osazení betonových dílců prstenců nebo rámů pod poklopy a mříže, výšky přes 100 do 200 mm | [15 empty] | PP | 2
| VV |  | 4 |  | 4 | [13 empty] | VV | 2 | 2 | True | 1 | ROZPOCET
33 | M | 5922415R | prstenec betonový vyrovnávací 62,5x12x12 cm | kus | 4.04 |  | 0 |  |  |  | základní | 0 | 0 | 0.051 | 0.20604 | 0 | 0 | 8 | M | 2 |  |  |  | ROZPOCET | 0 | 0 | 0 | 0 | 0 | 1 | 0 | 4 | -1962314123
| PP |  | prstenec betonový vyrovnávací 62,5x8x12 cm | [15 empty] | PP | 2
| VV |  | 4.04 |  | 4.04 | [13 empty] | VV | 2 | 2 | True | 1 | ROZPOCET
34 | K | 452311141 | Podkladní desky z betonu prostého tř. C 16/20 otevřený výkop | m3 | 2.01 |  | 0 | CS ÚRS 2018 01 |  |  | základní | 1.465 | 2.9446 | 2.234 | 4.4903 | 0 | 0 | 4 | K | 2 |  |  |  | ROZPOCET | 0 | 0 | 0 | 0 | 0 | 1 | 0 | 4 | 1143775883
| PP |  | Podkladní a zajišťovací konstrukce z betonu prostého v otevřeném výkopu desky pod potrubí, stoky a drobné objekty z betonu tř. C 16/20 | [15 empty] | PP | 2
| VV |  | 3.14*0.8*0.8*0.1*10 |  | 2.01 | [13 empty] | VV | 2 | 2 | True | 0 | ROZPOCET
| VV |  | Součet |  | 2.01 | [13 empty] | VV | 2 | 4 | True | 1 | ROZPOCET
35 | K | 452311171 | Podkladní desky z betonu prostého tř. C 30/37 XF4 otevřený výkop Š1+Š10 | m3 | 0.8 |  | 0 | CS ÚRS 2018 01 |  |  | základní | 1.465 | 1.172 | 2.429 | 1.9432 | 0 | 0 | 4 | K | 2 |  |  |  | ROZPOCET | 0 | 0 | 0 | 0 | 0 | 1 | 0 | 4 | 1581792180
| PP |  | Podkladní a zajišťovací konstrukce z betonu prostého v otevřeném výkopu desky pod potrubí, stoky a drobné objekty z betonu tř. C 30/37 | [15 empty] | PP | 2
| VV |  | 1.15*1.15*0.2 "S1" |  | 0.265 | [13 empty] | VV | 2 | 2 | True | 0 | ROZPOCET
| VV |  | 1.75*1.45*0.2 "S10" |  | 0.508 | [13 empty] | VV | 2 | 2 | True | 0 | ROZPOCET
| VV |  | Součet |  | 0.773 | [13 empty] | VV | 2 | 4 | True | 0 | ROZPOCET
| VV |  | 0.8 |  | 0.8 | [13 empty] | VV | 2 | 2 | True | 1 | ROZPOCET
36 | K | 452351101 | Bednění podkladních desek nebo bloků nebo sedlového lože otevřený výkop | m2 | 7.22 |  | 0 | CS ÚRS 2018 01 |  |  | základní | 0.821 | 5.9276 | 0.00632 | 0.04563 | 0 | 0 | 4 | K | 2 |  |  |  | ROZPOCET | 0 | 0 | 0 | 0 | 0 | 1 | 0 | 4 | 677557416
| PP |  | Bednění podkladních a zajišťovacích konstrukcí v otevřeném výkopu desek nebo sedlových loží pod potrubí, stoky a drobné objekty | [15 empty] | PP | 2
| VV |  | 3.14*1.6*0.1*10 |  | 5.024 | [13 empty] | VV | 2 | 2 | True | 0 | ROZPOCET
| VV |  | 1.15*4*0.2 "S1" |  | 0.92 | [13 empty] | VV | 2 | 2 | True | 0 | ROZPOCET
| VV |  | (1.75+1.45)*2*0.2 "S10" |  | 1.28 | [13 empty] | VV | 2 | 2 | True | 0 | ROZPOCET
| VV |  | Součet |  | 7.224 | [13 empty] | VV | 2 | 4 | True | 0 | ROZPOCET
| VV |  | 7.22 |  | 7.22 | [13 empty] | VV | 2 | 2 | True | 1 | ROZPOCET
37 | K | 452368211 | Výztuž podkladních desek nebo bloků nebo pražců otevřený výkop ze svařovaných sítí Kari | t | 0.028 |  | 0 | CS ÚRS 2018 01 |  |  | základní | 15.231 | 0.42647 | 0.8554 | 0.023951 | 0 | 0 | 4 | K | 2 |  |  |  | ROZPOCET | 0 | 0 | 0 | 0 | 0 | 1 | 0 | 4 | 197912779
| PP |  | Výztuž podkladních desek, bloků nebo pražců v otevřeném výkopu ze svařovaných sítí typu Kari | [15 empty] | PP | 2
| VV |  | (9.56+18.8)*0.001 "S1+10" |  | 0.028 | [13 empty] | VV | 2 | 2 | True | 0 | ROZPOCET
| VV |  | Součet |  | 0.028 | [13 empty] | VV | 2 | 4 | True | 1 | ROZPOCET
| D | 8 | Trubní vedení |  |  |  | 0 | [5 empty] | 554.4362 |  | 104.7815 |  | 0 | 1 | D | 1 |  |  |  | ROZPOCET | [6 empty] | 0
38 | K | 871395221 | Kanalizační potrubí z tvrdého PVC/KG jednovrstvé tuhost třídy SN8 DN 400 | m | 304 |  | 0 | CS ÚRS 2018 01 |  |  | základní | 0.399 | 121.296 | 0.02563 | 7.7915 | 0 | 0 | 4 | K | 2 |  |  |  | ROZPOCET | 0 | 0 | 0 | 0 | 0 | 1 | 0 | 4 | -462588372
| PP |  | Kanalizační potrubí z tvrdého PVC /KGv otevřeném výkopu ve sklonu do 20 %, hladkého plnostěnného jednovrstvého, tuhost třídy SN 8 DN 400 | [15 empty] | PP | 2
| VV |  | (305.74-1.0*9.5-1.1)*1.03 |  | 303.994 | [13 empty] | VV | 2 | 2 | True | 0 | ROZPOCET
| VV |  | Součet |  | 303.994 | [13 empty] | VV | 2 | 4 | True | 0 | ROZPOCET
| VV |  | 304 |  | 304 | [13 empty] | VV | 2 | 2 | True | 1 | ROZPOCET
39 | K | 877395221 | Montáž tvarovek z tvrdého PVC-systém KG nebo z polypropylenu-systém KG 2000 dvouosé DN 400 | kus | 5 |  | 0 | CS ÚRS 2018 01 |  |  | základní | 2.29 | 11.45 | 3e-05 | 0.00015 | 0 | 0 | 4 | K | 2 |  |  |  | ROZPOCET | 0 | 0 | 0 | 0 | 0 | 1 | 0 | 4 | -1708114422
| PP |  | Montáž tvarovek na kanalizačním potrubí z trub z plastu z tvrdého PVC nebo z polypropylenu v otevřeném výkopu dvouosých DN 400 | [15 empty] | PP | 2
| VV |  | 5 |  | 5 | [13 empty] | VV | 2 | 2 | True | 1 | ROZPOCET
40 | M | 28611410 | odbočka kanalizační plastová s hrdlem KG 400/150/45° | kus | 5.2 |  | 0 | CS ÚRS 2018 01 |  |  | základní | 0 | 0 | 0.0123 | 0.06396 | 0 | 0 | 8 | M | 2 |  |  |  | ROZPOCET | 0 | 0 | 0 | 0 | 0 | 1 | 0 | 4 | 140404066
| PP |  | odbočka kanalizační plastová s hrdlem KG 400/150/45° | [15 empty] | PP | 2
| VV |  | 5*1.03 |  | 5.15 | [13 empty] | VV | 2 | 2 | True | 0 | ROZPOCET
| VV |  | Součet |  | 5.15 | [13 empty] | VV | 2 | 4 | True | 0 | ROZPOCET
| VV |  | 5.2 |  | 5.2 | [13 empty] | VV | 2 | 2 | True | 1 | ROZPOCET
41 | K | 892421111 | Těsnící zkouška vodou potrubí DN 400 nebo 500 | m | 305.74 |  | 0 | CS ÚRS 2018 01 |  |  | základní | 0.099 | 30.2683 | 0 | 0 | 0 | 0 | 4 | K | 2 |  |  |  | ROZPOCET | 0 | 0 | 0 | 0 | 0 | 1 | 0 | 4 | 816219170
| PP |  | Těsnící zkoušky vodou na potrubí DN 400 nebo 500 | [15 empty] | PP | 2
| VV |  | 305.74 |  | 305.74 | [13 empty] | VV | 2 | 2 | True | 1 | ROZPOCET
42 | K | 89244211R | Zabezpečení konců potrubí DN nad 300 do 600 při těsnící zkouškách vodou | kus | 12 |  | 0 |  |  |  | základní | 23.08 | 276.96 | 0.47166 | 5.6599 | 0 | 0 | 4 | K | 2 |  |  |  | ROZPOCET | 0 | 0 | 0 | 0 | 0 | 1 | 0 | 4 | 658075171
| VV |  | 12 |  | 12 | [13 empty] | VV | 2 | 2 | True | 1 | ROZPOCET
43 | K | 894411311 | Osazení železobetonových dílců pro šachty skruží rovných | kus | 7 |  | 0 | CS ÚRS 2018 01 |  |  | základní | 1.562 | 10.934 | 0.00918 | 0.06426 | 0 | 0 | 4 | K | 2 |  |  |  | ROZPOCET | 0 | 0 | 0 | 0 | 0 | 1 | 0 | 4 | 145276517
| PP |  | Osazení železobetonových dílců pro šachty skruží rovných | [15 empty] | PP | 2
| VV |  | 3+4 |  | 7 | [13 empty] | VV | 2 | 2 | True | 1 | ROZPOCET
44 | M | 59224160 | skruž kanalizační s ocelovými stupadly 100 x 25 x 12 cm vč.těsnění | kus | 3.03 |  | 0 | CS ÚRS 2018 01 |  |  | základní | 0 | 0 | 0.254 | 0.76962 | 0 | 0 | 8 | M | 2 |  |  |  | ROZPOCET | 0 | 0 | 0 | 0 | 0 | 1 | 0 | 4 | 1004232726
| PP |  | skruž kanalizační s ocelovými stupadly 100 x 25 x 12 cm vč.těsnění | [15 empty] | PP | 2
| VV |  | 3.03 |  | 3.03 | [13 empty] | VV | 2 | 2 | True | 1 | ROZPOCET
45 | M | 59224161 | skruž kanalizační s ocelovými stupadly 100 x 50 x 12 cm vč.těsnění | kus | 4.04 |  | 0 | CS ÚRS 2018 01 |  |  | základní | 0 | 0 | 0.506 | 2.0442 | 0 | 0 | 8 | M | 2 |  |  |  | ROZPOCET | 0 | 0 | 0 | 0 | 0 | 1 | 0 | 4 | -1245139784
| PP |  | skruž kanalizační s ocelovými stupadly 100 x 50 x 12 cm vč.těsnění | [15 empty] | PP | 2
| VV |  | 4.04 |  | 4.04 | [13 empty] | VV | 2 | 2 | True | 1 | ROZPOCET
46 | K | 894414111 | Osazení železobetonových dílců pro šachty skruží základových (dno) | kus | 10 |  | 0 | CS ÚRS 2018 01 |  |  | základní | 2.08 | 20.8 | 0.02753 | 0.2753 | 0 | 0 | 4 | K | 2 |  |  |  | ROZPOCET | 0 | 0 | 0 | 0 | 0 | 1 | 0 | 4 | -346612948
| PP |  | Osazení železobetonových dílců pro šachty skruží základových (dno) | [15 empty] | PP | 2
| VV |  | 10 |  | 10 | [13 empty] | VV | 2 | 2 | True | 1 | ROZPOCET
47 | M | 5922433R | dno betonové šachty kanalizační přímé TBZ-Q 100/80 vč.těsnění | kus | 10.1 |  | 0 |  |  |  | základní | 0 | 0 | 2.1 | 21.21 | 0 | 0 | 8 | M | 2 |  |  |  | ROZPOCET | 0 | 0 | 0 | 0 | 0 | 1 | 0 | 4 | 1775480475
| VV |  | 10.1 |  | 10.1 | [13 empty] | VV | 2 | 2 | True | 1 | ROZPOCET
48 | K | 894414211 | Osazení železobetonových dílců pro šachty desek zákrytových-přechodových | kus | 10 |  | 0 | CS ÚRS 2018 01 |  |  | základní | 0.817 | 8.17 | 0.03826 | 0.3826 | 0 | 0 | 4 | K | 2 |  |  |  | ROZPOCET | 0 | 0 | 0 | 0 | 0 | 1 | 0 | 4 | -1706926596
| PP |  | Osazení železobetonových dílců pro šachty desek zákrytových | [15 empty] | PP | 2
| VV |  | 10 |  | 10 | [13 empty] | VV | 2 | 2 | True | 1 | ROZPOCET
49 | M | 59224075 | deska betonová zákrytová k ukončení šachet 1000/625x200 mm vč.těsnění | kus | 10.1 |  | 0 | CS ÚRS 2018 01 |  |  | základní | 0 | 0 | 0.521 | 5.2621 | 0 | 0 | 8 | M | 2 |  |  |  | ROZPOCET | 0 | 0 | 0 | 0 | 0 | 1 | 0 | 4 | -254868597
| PP |  | deska betonová zákrytová k ukončení šachet 1000/625x200 mm vč.těsnění | [15 empty] | PP | 2
| VV |  | 10.1 |  | 10.1 | [13 empty] | VV | 2 | 2 | True | 1 | ROZPOCET
50 | K | 89441421R | Osazení a dodávka železobetonových dílců - desek PVS 144/114/20 ZD1 -D400 do flexib. mrazuvzdorného lepidla vč.dopravy | kus | 1 |  | 0 |  |  |  | základní | 0.817 | 0.817 | 0.563 | 0.563 | 0 | 0 | 4 | K | 2 |  |  |  | ROZPOCET | 0 | 0 | 0 | 0 | 0 | 1 | 0 | 4 | 1176542390
| VV |  | 1 " š10" |  | 1 | [13 empty] | VV | 2 | 2 | True | 1 | ROZPOCET
51 | K | 899103112 | Osazení poklopů litinových nebo ocelových včetně rámů pro třídu zatížení B125, C250 | kus | 8 |  | 0 | CS ÚRS 2018 01 |  |  | základní | 1.492 | 11.936 | 0.21734 | 1.7387 | 0 | 0 | 4 | K | 2 |  |  |  | ROZPOCET | 0 | 0 | 0 | 0 | 0 | 1 | 0 | 4 | 354680259
| PP |  | Osazení poklopů litinových a ocelových včetně rámů pro třídu zatížení B125, C250 | [15 empty] | PP | 2
| VV |  | 7+1 "kruh.+ctver." |  | 8 | [13 empty] | VV | 2 | 2 | True | 1 | ROZPOCET
52 | M | 5922465R | poklop šachtový betonová výplň+litina B 125mm bez odvětrání | kus | 7 |  | 0 |  |  |  | základní | 0 | 0 | 0.162 | 1.134 | 0 | 0 | 8 | M | 2 |  |  |  | ROZPOCET | 0 | 0 | 0 | 0 | 0 | 1 | 0 | 4 | -370537730
| VV |  | 7 |  | 7 | [13 empty] | VV | 2 | 2 | True | 1 | ROZPOCET
53 | M | 55241021R | poklop šachtový třída B125, čtvercový rám 700/700, vstup 600/600 mm, vč.osazení beton.dlažby t.40mm do flexib. mrazuvzdorného lepidla | kus | 1 |  | 0 |  |  |  | základní | 0 | 0 | 0.065 | 0.065 | 0 | 0 | 8 | M | 2 |  |  |  | ROZPOCET | 0 | 0 | 0 | 0 | 0 | 1 | 0 | 4 | -1243640155
| VV |  | 1 |  | 1 | [13 empty] | VV | 2 | 2 | True | 1 | ROZPOCET
54 | K | 899104112 | Osazení poklopů litinových nebo ocelových včetně rámů pro třídu zatížení D400, E600 | kus | 3 |  | 0 | CS ÚRS 2018 01 |  |  | základní | 1.694 | 5.082 | 0.21734 | 0.65202 | 0 | 0 | 4 | K | 2 |  |  |  | ROZPOCET | 0 | 0 | 0 | 0 | 0 | 1 | 0 | 4 | -1431028492
| PP |  | Osazení poklopů litinových a ocelových včetně rámů pro třídu zatížení D400, E600 | [15 empty] | PP | 2
| VV |  | 3 "kruh." |  | 3 | [13 empty] | VV | 2 | 2 | True | 0 | ROZPOCET
| VV |  | Součet |  | 3 | [13 empty] | VV | 2 | 4 | True | 1 | ROZPOCET
55 | M | 5922466R | poklop šachtový betonová výplň+litina D 400mm bez odvětrání | kus | 3 |  | 0 |  |  |  | základní | 0 | 0 | 0.162 | 0.486 | 0 | 0 | 8 | M | 2 |  |  |  | ROZPOCET | 0 | 0 | 0 | 0 | 0 | 1 | 0 | 4 | -1256248678
| VV |  | 3 |  | 3 | [13 empty] | VV | 2 | 2 | True | 1 | ROZPOCET
56 | K | 89920411R | Osazení mříží litinových včetně roznášecího bet./litin. rámů a košů na bahno pro třídu zatížení D400, E600do rám vložen do flexib. mrazuvzdorného lepidla | kus | 1 |  | 0 |  |  |  | základní | 2.064 | 2.064 | 0.21734 | 0.21734 | 0 | 0 | 4 | K | 2 |  |  |  | ROZPOCET | 0 | 0 | 0 | 0 | 0 | 1 | 0 | 4 | 1023118859
| PP |  | Osazení mříží litinových včetně rámů a košů na bahno pro třídu zatížení D400, E600 | [15 empty] | PP | 2
| VV |  | 1 " Š1" |  | 1 | [13 empty] | VV | 2 | 2 | True | 1 | ROZPOCET
57 | M | 2866193R | mříž litinová D400 se zajištěním čepem proti krádeži a nízkým košem vč roznášecího bet./litin. rámu do flexib. mrazuvzdorného lepidla | kus | 1 |  | 0 |  |  |  | základní | 0 | 0 | 0.041 | 0.041 | 0 | 0 | 8 | M | 2 |  |  |  | ROZPOCET | 0 | 0 | 0 | 0 | 0 | 1 | 0 | 4 | -62381791
| VV |  | 1 |  | 1 | [13 empty] | VV | 2 | 2 | True | 1 | ROZPOCET
58 | K | 89950122R | Stupadla do šachet ocelová s PE povlakem vidlicová s obeton. osazovaná při zdění a betonování | kus | 3 |  | 0 |  |  |  | základní | 0.14 | 0.42 | 0.00156 | 0.00468 | 0 | 0 | 4 | K | 2 |  |  |  | ROZPOCET | 0 | 0 | 0 | 0 | 0 | 1 | 0 | 4 | 1979940552
| VV |  | 3 |  | 3 | [13 empty] | VV | 2 | 2 | True | 1 | ROZPOCET
59 | K | 899623151 | Obetonování potrubí nebo zdiva stok betonem prostým tř. C 16/20 otevřený výkop | m3 | 24.7 |  | 0 | CS ÚRS 2018 01 |  |  | základní | 1.319 | 32.5793 | 2.2563 | 55.7316 | 0 | 0 | 4 | K | 2 |  |  |  | ROZPOCET | 0 | 0 | 0 | 0 | 0 | 1 | 0 | 4 | 72278068
| PP |  | Obetonování potrubí nebo zdiva stok betonem prostým v otevřeném výkopu, beton tř. C 16/20 | [15 empty] | PP | 2
| VV |  | 0.38*(53+12) |  | 24.7 | [13 empty] | VV | 2 | 2 | True | 0 | ROZPOCET
| VV |  | Součet |  | 24.7 | [13 empty] | VV | 2 | 4 | True | 1 | ROZPOCET
60 | K | 894608211 | Výztuž obetonování ze svařovaných sítí typu Kari | t | 0.6 |  | 0 | CS ÚRS 2018 01 |  |  | základní | 15.231 | 9.1386 | 1.0041 | 0.60245 | 0 | 0 | 4 | K | 2 |  |  |  | ROZPOCET | 0 | 0 | 0 | 0 | 0 | 1 | 0 | 4 | -602480765
| VV |  | 1.1*65*7.9*0.001*1.05 "DN400" |  | 0.593 | [13 empty] | VV | 2 | 2 | True | 0 | ROZPOCET
| VV |  | Součet |  | 0.593 | [13 empty] | VV | 2 | 4 | True | 0 | ROZPOCET
| VV |  | 0.6 |  | 0.6 | [13 empty] | VV | 2 | 2 | True | 1 | ROZPOCET
61 | K | 89962315R | Přepojení stáv.potrubi DN400 +DN600 při zdění šachet Š1+Š10 vč utěsněni-obetonování | soubor | 1 |  | 0 |  |  |  | základní | 1.319 | 1.319 | 0 | 0 | 0 | 0 | 4 | K | 2 |  |  |  | ROZPOCET | 0 | 0 | 0 | 0 | 0 | 1 | 0 | 4 | -343083249
| VV |  | 1 "1x dn600+3x dn400" |  | 1 | [13 empty] | VV | 2 | 2 | True | 1 | ROZPOCET
62 | K | 89962316R | Přepojení stáv dešt.kanalizace v trase DN150-300 vč utěsněni-obetonování vc. zemn.praci | soubor | 2 |  | 0 |  |  |  | základní | 1.319 | 2.638 | 0 | 0 | 0 | 0 | 4 | K | 2 |  |  |  | ROZPOCET | 0 | 0 | 0 | 0 | 0 | 1 | 0 | 4 | 545464856
| VV |  | 2 |  | 2 | [13 empty] | VV | 2 | 2 | True | 1 | ROZPOCET
63 | K | 89962317R | Přepojení stáv dešt.kanalizace v trase DN400 vč utěsněni-obetonování vc. zemn.praci | soubor | 1 |  | 0 |  |  |  | základní | 1.319 | 1.319 | 0 | 0 | 0 | 0 | 4 | K | 2 |  |  |  | ROZPOCET | 0 | 0 | 0 | 0 | 0 | 1 | 0 | 4 | 304606372
| VV |  | 1 |  | 1 | [13 empty] | VV | 2 | 2 | True | 1 | ROZPOCET
64 | K | 899722112 | Krytí potrubí z plastů výstražnou fólií z PVC 25 cm | m | 315 |  | 0 | CS ÚRS 2018 01 |  |  | základní | 0.023 | 7.245 | 7e-05 | 0.02205 | 0 | 0 | 4 | K | 2 |  |  |  | ROZPOCET | 0 | 0 | 0 | 0 | 0 | 1 | 0 | 4 | 1435792294
| PP |  | Krytí potrubí z plastů výstražnou fólií z PVC šířky 25 cm | [15 empty] | PP | 2
| VV |  | 305.8*1.03 |  | 314.974 | [13 empty] | VV | 2 | 2 | True | 0 | ROZPOCET
| VV |  | Součet |  | 314.974 | [13 empty] | VV | 2 | 4 | True | 0 | ROZPOCET
| VV |  | 315 |  | 315 | [13 empty] | VV | 2 | 2 | True | 1 | ROZPOCET
| D | 9 | Ostatní konstrukce a práce-bourání |  |  |  | 0 | [5 empty] | 24.6894 |  | 0 |  | 0 | 1 | D | 1 |  |  |  | ROZPOCET | [6 empty] | 0
65 | K | 96902113R | Vybourání kanalizačního potrubí DN do 400 vč.odvozu na skládku +poplatek | m | 36 |  | 0 |  |  |  | základní | 0.643 | 23.148 | 0 | 0 | 0 | 0 | 4 | K | 2 |  |  |  | ROZPOCET | 0 | 0 | 0 | 0 | 0 | 1 | 0 | 4 | 1973503002
| VV |  | 36 |  | 36 | [13 empty] | VV | 2 | 2 | True | 1 | ROZPOCET
66 | K | 97608521R | Vybourání kanalizačních rámů včetně poklopů nebo mříží pl do 0,3 m2 vč.odvozu do šrotu | kus | 2 |  | 0 |  |  |  | základní | 0.18 | 0.36 | 0 | 0 | 0 | 0 | 4 | K | 2 |  |  |  | ROZPOCET | 0 | 0 | 0 | 0 | 0 | 1 | 0 | 4 | 1376778318
| PP |  | Vybourání drobných zámečnických a jiných konstrukcí kanalizačních rámů litinových, z rýhovaného plechu nebo betonových včetně poklopů nebo mříží, plochy do 0,30 m2 vč.odvozu do šrotu | [15 empty] | PP | 2
| VV |  | 2 |  | 2 | [13 empty] | VV | 2 | 2 | True | 0 | ROZPOCET
| VV |  | Součet |  | 2 | [13 empty] | VV | 2 | 4 | True | 1 | ROZPOCET
67 | K | 997013501 | Odvoz suti a vybouraných hmot na skládku nebo meziskládku do 1 km se složením | t | 6.6 |  | 0 | CS ÚRS 2018 01 |  |  | základní | 0.125 | 0.825 | 0 | 0 | 0 | 0 | 4 | K | 2 |  |  |  | ROZPOCET | 0 | 0 | 0 | 0 | 0 | 1 | 0 | 4 | -1130721898
| PP |  | Odvoz suti a vybouraných hmot na skládku nebo meziskládku se složením, na vzdálenost do 1 km | [15 empty] | PP | 2
| VV |  | 6.6 |  | 6.6 | [13 empty] | VV | 2 | 2 | True | 1 | ROZPOCET
68 | K | 997013509 | Příplatek k odvozu suti a vybouraných hmot na skládku ZKD 1 km přes 1 km | t | 59.4 |  | 0 | CS ÚRS 2018 01 |  |  | základní | 0.006 | 0.3564 | 0 | 0 | 0 | 0 | 4 | K | 2 |  |  |  | ROZPOCET | 0 | 0 | 0 | 0 | 0 | 1 | 0 | 4 | 1546173236
| PP |  | Odvoz suti a vybouraných hmot na skládku nebo meziskládku se složením, na vzdálenost Příplatek k ceně za každý další i započatý 1 km přes 1 km | [15 empty] | PP | 2
| VV |  | 6.6*9 |  | 59.4 | [13 empty] | VV | 2 | 2 | True | 1 | ROZPOCET
69 | K | 997013801 | Poplatek za uložení na skládce (skládkovné) stavebního odpadu betonového kód odpadu 170 101 | t | 6.6 |  | 0 | CS ÚRS 2018 01 |  |  | základní | 0 | 0 | 0 | 0 | 0 | 0 | 4 | K | 2 |  |  |  | ROZPOCET | 0 | 0 | 0 | 0 | 0 | 1 | 0 | 4 | 515486984
| PP |  | Poplatek za uložení stavebního odpadu na skládce (skládkovné) z prostého betonu zatříděného do Katalogu odpadů pod kódem 170 101 | [15 empty] | PP | 2
| D | 998 | Přesun hmot |  |  |  | 0 | [5 empty] | 634.2037 |  | 0 |  | 0 | 1 | D | 1 |  |  |  | ROZPOCET | [6 empty] | 0
70 | K | 998276101 | Přesun hmot pro trubní vedení z trub z plastických hmot otevřený výkop | t | 428.516 |  | 0 | CS ÚRS 2018 01 |  |  | základní | 1.48 | 634.2037 | 0 | 0 | 0 | 0 | 4 | K | 2 |  |  |  | ROZPOCET | 0 | 0 | 0 | 0 | 0 | 1 | 0 | 4 | -855892787
| PP |  | Přesun hmot pro trubní vedení hloubené z trub z plastických hmot nebo sklolaminátových pro vodovody nebo kanalizace v otevřeném výkopu dopravní vzdálenost do 15 m | [15 empty] | PP | 2

## VON - Vedlejší a ostatní ...
| List obsahuje: |  | 1) Krycí list soupisu | 2) Rekapitulace |  |  | 3) Soupis prací | Zpět na list: | Rekapitulace stavby
[9 empty] | >> skryté sloupce << | [9 empty] | {0c563496-43d5-4934-8bae-f2836491e19c}
2
| KRYCÍ LIST SOUPISU | [8 empty] | v --- níže se nacházejí doplnkové a pomocné údaje k sestavám --- v | [8 empty] | False
Stavba:
Jivina-chodník podél sil. II/117
Objekt:
VON - Vedlejší a ostatní náklady stavby
| KSO: |  |  |  |  | CC-CZ:
| Místo: |  | obec Jivina |  |  | Datum: | 15. 10. 2018
| Zadavatel: |  |  |  |  | IČ:
|  | obec Jivina ,Jivina 76 Komárov |  |  |  | DIČ:
| Uchazeč: |  |  |  |  | IČ:
DIČ:
| Projektant: |  |  |  |  | IČ:
|  | J.Mška |  |  |  | DIČ:
Poznámka:
| Cena bez DPH | [5 empty] | 0
|  |  | Základ daně |  |  | Sazba daně | Výše daně
| DPH | základní | 0 |  |  | 21% | 0
|  | snížená | 0 |  |  | 15% | 0
|  | zákl. přenesená | 0 |  |  | 21% | 0
|  | sníž. přenesená | 0 |  |  | 15% | 0
|  | nulová | 0 |  |  | 0% | 0
| Cena s DPH |  |  | v | CZK |  | 0
REKAPITULACE ČLENĚNÍ SOUPISU PRACÍ
Stavba:
Jivina-chodník podél sil. II/117
Objekt:
VON - Vedlejší a ostatní náklady stavby
Místo: |  |  | obec Jivina |  |  | Datum: | 15. 10. 2018
Zadavatel: |  |  | obec Jivina ,Jivina 76 Komárov |  |  | Projektant: | J.Mška
Uchazeč:
Kód dílu - Popis | [6 empty] | Cena celkem [CZK]
Náklady soupisu celkem | [6 empty] | 0 | [12 empty] | -1
| VRN - Vedlejší rozpočtové náklady | [5 empty] | 0
SOUPIS PRACÍ
Stavba:
Jivina-chodník podél sil. II/117
Objekt:
VON - Vedlejší a ostatní náklady stavby
Místo: |  |  | obec Jivina |  |  | Datum: | 15. 10. 2018
Zadavatel: |  |  | obec Jivina ,Jivina 76 Komárov |  |  | Projektant: | J.Mška
Uchazeč:
PČ | Typ | Kód | Popis | MJ | Množství | J.cena [CZK] | Cena celkem [CZK] | Cenová soustava |  | Poznámka | DPH | J. Nh [h] | Nh celkem [h] | J. hmotnost [t] | Hmotnost celkem [t] | J. suť [t] | Suť Celkem [t]
Náklady soupisu celkem | [6 empty] | 0 | [5 empty] | 0 |  | 0 |  | 0 |  | D | -1 | [7 empty] | 0
| D | VRN | Vedlejší rozpočtové náklady |  |  |  | 0 | [5 empty] | 0 |  | 0 |  | 0 | 5 | D | 0 | ROZPOCET | [6 empty] | 0
1 | K | 012103000 | Geodetické práce před výstavbou | kč | 1 |  | 0 | CS ÚRS 2018 01 |  |  | základní | 0 | 0 | 0 | 0 | 0 | 0 | 1024 | K | 1 | ROZPOCET | 0 | 0 | 0 | 0 | 0 | 1 | 0 | 1024 | 173056298
| PP |  | Průzkumné, geodetické a projektové práce geodetické práce před výstavbou | [15 empty] | PP | 1
2 | K | 012103000.1 | Geodetické práce před výstavbou - vytyčení stávajících podzemních sítí | hod | 2 |  | 0 | CS ÚRS 2018 01 |  |  | základní | 0 | 0 | 0 | 0 | 0 | 0 | 1024 | K | 1 | ROZPOCET | 0 | 0 | 0 | 0 | 0 | 1 | 0 | 1024 | -1099815850
3 | K | 012203000 | Geodetické práce při provádění stavby | kč | 1 |  | 0 | CS ÚRS 2018 01 |  |  | základní | 0 | 0 | 0 | 0 | 0 | 0 | 1024 | K | 1 | ROZPOCET | 0 | 0 | 0 | 0 | 0 | 1 | 0 | 1024 | 1668134053
| PP |  | Průzkumné, geodetické a projektové práce geodetické práce při provádění stavby | [15 empty] | PP | 1
4 | K | 013254000 | Dokumentace skutečného provedení stavby | kč | 1 |  | 0 | CS ÚRS 2018 01 |  |  | základní | 0 | 0 | 0 | 0 | 0 | 0 | 1024 | K | 1 | ROZPOCET | 0 | 0 | 0 | 0 | 0 | 1 | 0 | 1024 | -840949354
| PP |  | Průzkumné, geodetické a projektové práce projektové práce dokumentace stavby (výkresová a textová) skutečného provedení stavby | [15 empty] | PP | 1
5 | K | 030001000 | Zařízení staveniště | kč | 1 |  | 0 | CS ÚRS 2018 01 |  |  | základní | 0 | 0 | 0 | 0 | 0 | 0 | 1024 | K | 1 | ROZPOCET | 0 | 0 | 0 | 0 | 0 | 1 | 0 | 1024 | -503735049
| PP |  | Základní rozdělení průvodních činností a nákladů zařízení staveniště | [15 empty] | PP | 1
6 | K | 034403000.1 | Dopravní značení na staveništi | kč | 1 |  | 0 | CS ÚRS 2018 01 |  |  | základní | 0 | 0 | 0 | 0 | 0 | 0 | 1024 | K | 1 | ROZPOCET | 0 | 0 | 0 | 0 | 0 | 1 | 0 | 1024 | -1012874267
| PP |  | Dopravní značení na staveništi - doprav.opatření během výstavby dle návrhů vykreslených a popsaných v příloze ZOV + DIO | [15 empty] | PP | 1
7 | K | 034503000 | Informační tabule na staveništi | kč | 1 |  | 0 | CS ÚRS 2018 01 |  |  | základní | 0 | 0 | 0 | 0 | 0 | 0 | 1024 | K | 1 | ROZPOCET | 0 | 0 | 0 | 0 | 0 | 1 | 0 | 1024 | 2119786791
| PP |  | Informační tabule na staveništi - dle požadavku investora stavby, rozm. do 1,5 x 2,0m | [15 empty] | PP | 1
8 | K | 034503000.1 | Informační tabule na staveništi | kus | 4 |  | 0 |  |  |  | základní | 0 | 0 | 0 | 0 | 0 | 0 | 1024 | K | 1 | ROZPOCET | 0 | 0 | 0 | 0 | 0 | 1 | 0 | 1024 | 1810376763
| PP |  | Informační tabule na staveništi 2 x info tabule s nápisem "MUSÍME TO OPRAVIT", s logem SÚSSK a nápisem "SPRÁVA A ÚDRŽBA SILNIC STŘEDOČESKÉHO KRAJE, příspěvková organizace a piktogramem "zamračený smajlík" 2 x info tabule s nápisem "DÍKY A ŠŤASTNOU CESTU, s logem SÚSSK a nápisem "SPRÁVA A ÚDRŽBA SILNIC STŘEDOČESKÉHO KRAJE, příspěvková organizace a piktogramem "smějící se smajlík" velikost cedule min. š. 1m / 1,5m | [15 empty] | PP | 1
9 | K | 042503000 | Plán BOZP na staveništi | kus | 1 |  | 0 | CS ÚRS 2018 01 |  |  | základní | 0 | 0 | 0 | 0 | 0 | 0 | 1024 | K | 1 | ROZPOCET | 0 | 0 | 0 | 0 | 0 | 1 | 0 | 1024 | 1334962270
| PP |  | Plán BOZP na staveništi | [15 empty] | PP | 1
10 | K | 043134000 | Zkoušky zatěžovací | kč | 2 |  | 0 | CS ÚRS 2018 01 |  |  | základní | 0 | 0 | 0 | 0 | 0 | 0 | 1024 | K | 1 | ROZPOCET | 0 | 0 | 0 | 0 | 0 | 1 | 0 | 1024 | 738690881
| PP |  | Inženýrská činnost zkoušky a ostatní měření zkoušky zátěžové | [15 empty] | PP | 1
11 | K | 045002000 | Kompletační a koordinační činnost | kč | 1 |  | 0 | CS ÚRS 2018 01 |  |  | základní | 0 | 0 | 0 | 0 | 0 | 0 | 1024 | K | 1 | ROZPOCET | 0 | 0 | 0 | 0 | 0 | 1 | 0 | 1024 | -2052826776
| PP |  | Hlavní tituly průvodních činností a nákladů inženýrská činnost kompletační a koordinační činnost | [15 empty] | PP | 1
12 | K | 070001000 | Provozní vlivy | kč | 1 |  | 0 | CS ÚRS 2018 01 |  |  | základní | 0 | 0 | 0 | 0 | 0 | 0 | 1024 | K | 1 | ROZPOCET | 0 | 0 | 0 | 0 | 0 | 1 | 0 | 1024 | -1372751954
| PP |  | Základní rozdělení průvodních činností a nákladů provozní vlivy | [15 empty] | PP | 1
13 | K | 091704000 | Náklady na údržbu | kč | 1 |  | 0 | CS ÚRS 2018 01 |  |  | základní | 0 | 0 | 0 | 0 | 0 | 0 | 1024 | K | 1 | ROZPOCET | 0 | 0 | 0 | 0 | 0 | 1 | 0 | 1024 | -508641315
| PP |  | Ostatní náklady související s objektem náklady na údržbu | [15 empty] | PP | 1
14 | K | 012403000 | Kartografické práce - geometrický plán po dokončení stavby | Kč | 1 |  | 0 | CS ÚRS 2018 01 |  |  | základní | 0 | 0 | 0 | 0 | 0 | 0 | 1024 | K | 1 | ROZPOCET | 0 | 0 | 0 | 0 | 0 | 1 | 0 | 1024 | -1946366843
| PP |  | Kartografické práce - zpracování geometrického plánu pro narovnání majetkoprávní vztahů mezi SUS SK a obcí Jivina, vč. ověření, podání na K.Ú. a vč. zaplacení poplatků na K.Ú. | [15 empty] | PP | 1